## MOSFET场效应
Part Number | Package | ID | VDS | RDS(on) | VGS | VGS(th） | ESD | Type | notes
型号 | 封装 | A | V | mΩ | V | V | KV | Channel | 备注
HNG7282 | DFN5X6-8L | 75 | 100 | 9.2 | 20 | 1.0-2.5 | / | N | SGT
BSC098N10NS5 | DFN5X6-8L | 75 | 100 | 9.2 | 20 | 1.0-2.5 | / | N | SGT
BSC070N10NS3G | DFN5X6-8L | 75 | 100 | 9.2 | 20 | 1.0-2.5 | / | N | SGT
EVG125N06NF | DFN5X6-8L | 125 | 60 | 2.9 | 20 | 1.2-2.2 | / | N | SGT
EVG400N08L | TOLL | 400 | 80 | 2 | 20 | 2.0-4.0 | / | N | SGT
HT7202 | TOLL | 400 | 80 | 2 | 20 | 2.0-4.0 | / | N | SGT
EVG100N12P | TO-220 | 100 | 120 | 8 | 20 | 1.2-2.5 | / | N | SGT
EVG125N12P | TO-220 | 125 | 120 | 6 | 20 | 1.2-2.5 | / | N | SGT
EVG70N10P | TO-220 | 70 | 100 | 8.5 | 20 | 1.2-2.5 | / | N | SGT
EVG80N03NF | DFN5X6-8L | 80 | 30 | 4.3 | 20 | 1.2-2.5 | / | N | SGT
EVG80P10MP | TO-247 | 80 | 100 | 22 | 20 | 2.0-4.0 | / | P | SGT
EVG80P06T | TO-263 | 80 | 60 | 9 | 20 | 1.3-2.3 | / | P | SGT
EVG120N15P | TO-220 | 120 | 150 | 9.5 | 20 | 2.0-4.0 | / | N | SGT
EVG300N04L | TOLL | 300 | 40 | 1 | 20 | 1.2-2.5 | / | N | SGT
EVG320N08L | TOLL | 320 | 80 | 1.6 | 20 | 2.0-4.0 | / | N | SGT
EVG350N10L | TOLL | 350 | 100 | 1.4 | 20 | 2.0-4.0 | / | N | SGT
EVG260N10T | TO-263 | 260 | 100 | 2.4 | 20 | 2.0-4.0 | / | N | SGT
EVG60N10D | TO-252-2L | 60 | 100 | 13.5 | 20 | 1.0-2.5 | / | N | SGT
EVG15H06S | SOP-8 | 15 | 60 | 12 | 20 | 1.0-2.5 | / | N+N | SGT
EVG50N06NF | DFN5X6-8L | 50 | 60 | 11 | 20 | 1.0-2.5 | / | N | SGT
EVG100N08NF | DFN5X6-8L | 100 | 85 | 4.3 | 20 | 2.0-4.0 | / | N | SGT
EVG75N10NF | DFN5X6-8L | 75 | 100 | 7.3 | 20 | 1.0-2.5 | / | N | SGT
EVG42H04NF | DFN5X6-8L | 42 | 40 | 6.9 | 20 | 1.35-3.0 | / | N+N | SGT
EVG40H04NF | DFN5X6-8L | 40 | 40 | 6.9 | 20 | 1.35-3.0 | / | N+N | SGT
EVG50H06NF | DFN5X6-8L | 50 | 60 | 11 | 20 | 1.0-2.5 | / | N+N | SGT
EVG40H04DF | DFN3X3-8L | 40 | 40 | 7.2 | 20 | 1.35-3.0 | / | N+N | SGT
EVG40H03DF | DFN3X3-8L | 40 | 30 | 5 | 20 | 1.2-2.5 | / | N+N | SGT
EVG60N04DF | DFN3X3-8L | 60 | 40 | 6.9 | 20 | 1.35-3.0 | / | N | SGT
EVG62N03DF | DFN3X3-8L | 62 | 30 | 5 | 20 | 1.2-2.5 | / | N | SGT
IRF640NPBF | TO-220 | 18 | 200 | 120 | 20 | 2-4 |  | N
IRF540N | TO-220 | 33 | 100 | 30 | 20 | 2-4 |  | N
28N50 | TO-3P | 28 | 500 | 150 | 20 | 2-4 |  | N
25N50 | TO-3P | 25 | 500 | 200 | 20 | 2-4 |  | N
IRF630 | TO-220 | 9 | 200 | 220 | 20 | 2-4 |  | N
IRF3710PBF | TO-220 | 60 | 100 | 14 | 20 | 2-4 |  | N
60N06 | TO-220 | 60 | 60 | 17 | 20 | 2-4 |  | N
AO3415A | SOT-23 | 5 | 20 | 30 | 12 | 0.3-0.9 |  | P
AO3416A | SOT-23 | 6 | 20 | 14 | 12 | 0.4-1 |  | N
HD2190 | TO-252-4L | 20 | 60 | 26 | 20 | 1.0-2.5 |  | N+P
IRFZ44NS | TO-263 | 49 | 55 | 9 | 20 | 2.0-4.0 |  | N
HD2195 | TO-252-4L | 20 | 40 | 18 | 20 | 1.0-2.0 |  | N+P
EV30P06D | TO-252-2L | 30 | 60 | 29 | 20 | 1.0-2.5 |  | P
HD6951 | TO-252-2L | 10 | 60 | 125 | 20 | 1.0-2.5 |  | P
HD6959 | TO-252-2L | 50 | 60 | 20 | 20 | 1.0-2.5 |  | P
HD6953 | TO-252-2L | 15 | 60 | 70 | 20 | 1.2-2.5 |  | P
EV20P06D | TO-252-2L | 20 | 60 | 64 | 20 | 1.0-2.5 |  | P
HD6957 | TO-252-2L | 30 | 60 | 30 | 20 | 1.0-2.5 |  | P
EV15P06D | TO-252-2L | 15 | 60 | 70 | 20 | 1.2-2.5 |  | P
EV50P06D | TO-252-2L | 50 | 60 | 20 | 20 | 1.0-2.5 |  | P
EV120P03D | TO-252-2L | 120 | 30 | 3.7 | 20 | 1.0-2.5 |  | P
EV80P03D | TO-252-2L | 80 | 30 | 5.5 | 25 | 1.0-2.5 |  | P
HD6363 | TO-252-2L | 100 | 30 | 3.5 | 20 | 1.0-2.5 |  | P
EV50P04D | TO-252-2L | 50 | 40 | 10 | 20 | 1.0-2.5 |  | P
HD6365 | TO-252-2L | 120 | 30 | 3.7 | 20 | 1.0-2.5 |  | P
HD6751 | TO-252-2L | 25 | 40 | 31 | 25 | 1.0-2.5 |  | P
EV100P03D | TO-252-2L | 100 | 30 | 3.5 | 20 | 1.0-2.5 |  | P
HD6359-F | TO-252-2L | 70 | 30 | 8 | 20 | 1.2-2.5 |  | P
EV80P04D | TO-252-2L | 80 | 40 | 7.3 | 25 | 1.0-2.5 |  | P
EV40P04D | TO-252-2L | 40 | 40 | 13.5 | 20 | 1.0-2.2 |  | P
HD6757 | TO-252-2L | 80 | 40 | 7.3 | 25 | 1.0-2.5 |  | P
HD6755 | TO-252-2L | 50 | 40 | 10 | 20 | 1.0-2.5 |  | P
HD6361 | TO-252-2L | 80 | 30 | 5.5 | 25 | 1.0-2.5 |  | P
HD6753 | TO-252-2L | 40 | 40 | 13.5 | 20 | 1.0-2.2 |  | P
HD6353 | TO-252-2L | 40 | 30 | 18 | 20 | 1.0-2.5 |  | P
EV50P02D | TO-252-2L | 50 | 20 | 9 | 12 | 0.4-1.0 |  | P
NTD25P03LG | TO-252-2L | 20 | 30 | 36 | 25 | 1.0-2.5 |  | P
HD6355-F | TO-252-2L | 50 | 30 | 15 | 25 | 1.0-2.5 |  | P
HD5153 | TO-252-2L | 30 | 20 | 18 | 12 | 0.4-1.0 |  | P
HD6351 | TO-252-2L | 20 | 30 | 36 | 25 | 1.0-2.5 |  | P
EV30P02D | TO-252-2L | 30 | 20 | 18 | 12 | 0.4-1.0 |  | P
EV50P03D | TO-252-2L | 50 | 30 | 9.5 | 25 | 1.0-2.5 |  | P
50N06 | TO-252-2L | 50 | 60 | 11 | 20 | 1.2-2.5 |  | N
2N60L | TO-252-2L | 2 | 650 | 4200 | 30 | 2.0-4.0 |  | N
2N65 | TO-252-2L | 2 | 650 | 4200 | 30 | 2.0-4.0 |  | N
4N65 | TO-252-2L | 4 | 650 | 2400 | 30 | 2.0-4.0 |  | N
EV20P10D | TO-252-2L | 20 | 100 | 90 | 25 | 1.0-2.5 |  | P
HD8305 | TO-252-2L | 7 | 650 | 1200 | 30 | 2.0-4.0 |  | N
EV4N65D | TO-252-2L | 4 | 650 | 2400 | 30 | 2.0-4.0 |  | N
7N65 | TO-252-2L | 7 | 650 | 1200 | 30 | 2.0-4.0 |  | N
HD7255 | TO-252-2L | 30 | 100 | 48 | 20 | 1.0-2.5 |  | P
30N06 | TO-252-2L | 30 | 60 | 22 | 20 | 1.2-2.5 |  | N
EV7N65D | TO-252-2L | 7 | 650 | 1200 | 30 | 2.0-4.0 |  | N
EV30P10D | TO-252-2L | 30 | 100 | 48 | 20 | 1.0-2.5 |  | P
HD7253 | TO-252-2L | 20 | 100 | 90 | 25 | 1.0-2.5 |  | P
HD6954 | TO-252-2L | 30 | 60 | 22 | 20 | 1.2-2.5 |  | N
HD6758 | TO-252-2L | 60 | 40 | 7.7 | 20 | 1.0-2.5 |  | N
EV60N04D | TO-252-2L | 60 | 40 | 7 | 20 | 1.2-2.0 |  | N
HD6960 | TO-252-2L | 15 | 60 | 38 | 20 | 1.0-2.5 |  | N
20N06 | TO-252-2L | 20 | 60 | 27 | 20 | 1.2-2.5 |  | N
HD6758-F | TO-252-2L | 60 | 40 | 7 | 20 | 1.2-2.0 |  | N
HD6962 | TO-252-2L | 20 | 60 | 27 | 20 | 1.2-2.5 |  | N
EV20N06D | TO-252-2L | 20 | 60 | 27 | 20 | 1.2-2.5 |  | N
5N50 | TO-252-2L | 5 | 500 | 1450 | 30 | 2.0-4.0 |  | N
25N06 | TO-252-2L | 30 | 60 | 22 | 20 | 1.2-2.5 |  | N
EV15N06D | TO-252-2L | 15 | 60 | 38 | 20 | 1.0-2.5 |  | N
EV120N03D | TO-252-2L | 120 | 30 | 3 | 20 | 1.4-2.5 |  | N
AOD558 | TO-252-2L | 80 | 30 | 5.5 | 20 | 1.0-2.5 |  | N
HD6364 | TO-252-2L | 120 | 30 | 3 | 20 | 1.4-2.5 |  | N
30N03A | TO-252-2L | 100 | 30 | 3.8 | 20 | 1.0-2.5 |  | N
HD6360 | TO-252-2L | 80 | 30 | 5.5 | 20 | 1.0-2.5 |  | N
IRLR8726T | TO-252-2L | 80 | 30 | 5.5 | 20 | 1.0-2.5 |  | N
HD6352 | TO-252-2L | 20 | 30 | 15 | 20 | 1.0-2.5 |  | N
EV80N02D | TO-252-2L | 80 | 20 | 3.5 | 12 | 0.5-1.0 |  | N
EV80N03D | TO-252-2L | 80 | 30 | 5.5 | 20 | 1.0-2.5 |  | N
HD6358 | TO-252-2L | 60 | 30 | 7 | 20 | 1.2-2.5 |  | N
HD6356 | TO-252-2L | 50 | 30 | 7.5 | 20 | 1.2-2.5 |  | N
EV50N03D | TO-252-2L | 50 | 30 | 7.5 | 20 | 1.2-2.5 |  | N
FDD306P | TO-252-2L | 60 | 20 | 5 | 12 | 0.5-1.0 |  | N
HD5158 | TO-252-2L | 60 | 20 | 6 | 12 | 0.5-1.0 |  | N
HD5158-F | TO-252-2L | 60 | 20 | 5 | 12 | 0.5-1.0 |  | N
HD5152 | TO-252-2L | 20 | 20 | 16 | 12 | 0.4-1.2 |  | N
EV50N10D | TO-252-2L | 50 | 100 | 18 | 20 | 1.0-2.5 |  | N
EV30N02D | TO-252-2L | 30 | 20 | 12 | 20 | 0.45-1.0 |  | N
EV20N02D | TO-252-2L | 20 | 20 | 16 | 12 | 0.4-1.2 |  | N
HD5154 | TO-252-2L | 30 | 20 | 12 | 20 | 0.45-1.0 |  | N
HD7260 | TO-252-2L | 50 | 100 | 18 | 20 | 1.0-2.5 |  | N
EV10N65F | TO-220F | 10 | 650 | 860 | 30 | 2.0-4.0 |  | N
IRFP450 | TO-247S | 14 | 650 | 430 | 20 | 2.0-4.0 |  | N
EV20N65F | TO-220F | 20 | 650 | 380 | 30 | 2.0-4.0 |  | N
NTD6416ANT4G | TO-252-2L | 20 | 100 | 80 | 20 | 1.0-2.5 |  | N
EV15N10D | TO-252-2L | 15 | 100 | 100 | 20 | 1.0-2.5 |  | N
12N65 | TO-220F | 12 | 650 | 670 | 30 | 2.0-4.0 |  | N
HD7254 | TO-252-2L | 15 | 100 | 100 | 20 | 1.0-2.5 |  | N
EV7N65F | TO-220F | 7 | 650 | 1200 | 30 | 2.0-4.0 |  | N
EV3139CI | SOT-523 | 0.7 | 20 | 260 | 12 | 0.4-1.0 |  | P
HM6910 | SOT-89 | 10 | 60 | 40 | 20 | 1.0-2.5 |  | N
EV15N06SI | SOT-89 | 15 | 60 | 30 | 20 | 1.0-2.5 |  | N
7N65 | TO-220F | 7 | 650 | 1200 | 30 | 2.0-4.0 |  | N
HF8325 | TO-220F | 7 | 650 | 1200 | 30 | 2.0-4.0 |  | N
EV3400SI | SOT-89 | 6 | 30 | 20 | 12 | 0.5-1.4 |  | N
HM6912 | SOT-89 | 15 | 60 | 30 | 20 | 1.0-2.5 |  | N
2N7002T | SOT-523 | 0.1 | 60 | 1300 | 20 | 1.0-2.5 |  | N
EV10N06SI | SOT-89 | 10 | 60 | 40 | 20 | 1.0-2.5 |  | N
HM6332 | SOT-89 | 6 | 30 | 20 | 12 | 0.5-1.4 |  | N
EV2101EI | SOT-323 | 1.8 | 20 | 120 | 8 | 0.4-1.0 |  | P
2N7002KW | SOT-323 | 0.1 | 60 |  | 20 | 1.0-2.5 |  | N
2N7002W | SOT-323 | 0.1 | 60 |  | 20 | 1.0-2.5 |  | N
2N7002KDW | SOT-363 | 0.1 | 60 |  | 20 | 1.0-2.5 |  | N+N
EV30P10MI | SOT-23-3L | 10 | 30 | 14 | 20 | 1.0-2.5 |  | P
2N7002DW | SOT-363 | 0.1 | 60 |  | 20 | 1.0-2.5 |  | N+N
HM6311 | SOT-23-3L | 10 | 30 | 14 | 20 | 1.0-2.5 |  | P
3439KDW | SOT-363 | 0.8 | 20 |  | 12 | 0.35-1.1 |  | N
EV2102EI | SOT-323 | 2 | 20 | 49 | 12 | 0.4-1.0 |  | N
AO3415A | SOT-23-3L | 4.1 | 20 | 34 | 10 | 0.35-0.9 |  | P
HM6303-F | SOT-23-3L | 4.2 | 30 | 41 | 12 | 0.7-1.3 |  | P
HM6309 | SOT-23-3L | 6 | 30 | 28 | 20 | 1.0-2.5 |  | P
EV2333MI | SOT-23-3L | 7 | 20 | 20 | 12 | 0.6-1.4 |  | P
SSM3J332R | SOT-23-3L | 4.2 | 30 | 45 | 12 | 0.7-1.3 |  | P
HM6307 | SOT-23-3L | 4.1 | 30 | 42 | 20 | 1.2-2.5 |  | P
EV20P07MI | SOT-23-3L | 7 | 20 | 20 | 12 | 0.6-1.4 |  | P
AO3401 | SOT-23-3L | 4.2 | 30 | 45 | 12 | 0.7-1.3 |  | P
HM5121 | SOT-23-3L | 7 | 20 | 20 | 12 | 0.6-1.4 |  | P
EV3401MI | SOT-23-3L | 4.2 | 30 | 45 | 12 | 0.7-1.3 |  | P
SI2333 | SOT-23-3L | 7 | 20 | 20 | 12 | 0.6-1.4 |  | P
EV30P06MI | SOT-23-3L | 6 | 30 | 28 | 20 | 1.0-2.5 |  | P
AO3404 | SOT-23-3L | 5 | 30 | 22 | 20 | 0.8-2.2 |  | N
HM6304 | SOT-23-3L | 5.8 | 30 | 21 | 12 | 0.7-1.4 |  | N
HM5104 | SOT-23-3L | 6 | 20 | 18 | 12 | 0.5-1.0 |  | N
EV2300MI | SOT-23-3L | 6 | 20 | 18 | 12 | 0.5-1.0 |  | N
EVG5N10MI | SOT-23-3L | 5 | 100 | 100 | 20 | 1.0-3.0 |  | N
HM6304-F | SOT-23-3L | 5.8 | 30 | 24 | 12 | 0.5-1.3 |  | N
HM7210 | SOT-23-3L | 5 | 100 | 100 | 20 | 1.0-2.0 |  | N
EV3404MI | SOT-23-3L | 5 | 30 | 22 | 20 | 0.8-2.2 |  | N
AO3401 | SOT-23 | 4.2 | 30 | 45 | 12 | 0.7-1.3 |  | P
EV5P04I | SOT-23 | 5 | 40 | 47 | 20 | 1.0-2.5 |  | P
HI6309 | SOT-23 | 6 | 30 | 28 | 20 | 1.0-2.5 |  | P
DMP4065S-7 | SOT-23 | 5 | 40 | 68 | 20 | 1.0-3.0 |  | P
EV30P06I | SOT-23 | 6 | 30 | 28 | 20 | 1.0-2.5 |  | P
SI2307A | SOT-23 | 4.2 | 30 | 45 | 12 | 0.7-1.3 |  | P
EV2319AI | SOT-23 | 5 | 40 | 68 | 20 | 1.0-3.0 |  | P
EV2305CI | SOT-23 | 4.2 | 20 | 48 | 12 | 0.45-1.0 |  | P
EV3401I-ED | SOT-23 | 3 | 20 | 100 | 12 | 0.4-1.0 |  | P
FDN304P | SOT-23 | 5 | 20 | 35 | 12 | 0.4-1.0 |  | P
HI5107-G | SOT-23 | 4.2 | 20 | 48 | 12 | 0.45-1.0 |  | P
HI5107 | SOT-23 | 5 | 20 | 35 | 12 | 0.4-1.0 |  | P
HI5121 | SOT-23 | 3 | 20 | 100 | 12 | 0.4-1.0 |  | P
HI6301 | SOT-23 | 4.2 | 30 | 45 | 12 | 0.7-1.3 |  | P
HI6305 | SOT-23 | 4.1 | 30 | 48 | 20 | 1.2-2.5 |  | P
SI2303 | SOT-23 | 2.3 | 20 | 95 | 12 | 0.4-1.0 |  | P
BSN20BKR | SOT-23 | 0.3 | 60 | 1000 | 20 | 0.7-1.9 |  | N
HI5119 | SOT-23 | 7 | 18 | 20 | 12 | 0.45-1.0 |  | P
FDN5630 | SOT-23 | 3 | 60 | 80 | 20 | 0.8-2.0 |  | N
EV6005MI | SOT-23 | 5 | 60 | 42 | 20 | 1.0-2.5 |  | N
FDN340P | SOT-23 | 3 | 20 | 60 | 12 | 0.4-1.0 |  | P
HI5105-F | SOT-23 | 2.3 | 20 | 120 | 12 | 0.4-1.0 |  | P
2N7002 | SOT-23 | 0.3 | 60 | 1000 | 20 | 0.7-1.9 |  | N
HI6908 | SOT-23 | 5 | 60 | 42 | 20 | 1.0-2.5 |  | N
FDN338P | SOT-23 | 2.3 | 20 | 95 | 12 | 0.4-1.0 |  | P
SI2333CDS | SOT-23 | 7 | 18 | 20 | 12 | 0.45-1.0 |  | P
EV7002AI | SOT-23 | 0.3 | 60 | 1000 | 20 | 0.7-1.9 | 带ESD | N
EV3404I | SOT-23 | 5.8 | 30 | 22 | 20 | 1.0-2.5 |  | N
HI6702 | SOT-23 | 5 | 40 | 30 | 12 | 0.7-2.0 |  | N
RK7002BMT116 | SOT-23 | 0.3 | 60 | 1000 | 20 | 0.7-1.9 |  | N
HI6304 | SOT-23 | 5.8 | 30 | 22 | 20 | 1.0-2.5 |  | N
BS170FTA | SOT-23 | 0.3 | 60 | 1000 | 20 | 0.7-1.9 | 带ESD | N
NX7002AK | SOT-23 | 0.3 | 60 | 1000 | 20 | 0.7-1.9 |  | N
FDN359BN | SOT-23 | 5.8 | 30 | 28 | 12 | 0.7-1.4 |  | N
HI6302 | SOT-23 | 5.8 | 30 | 28 | 12 | 0.7-1.4 |  | N
SI2306A | SOT-23 | 5.8 | 30 | 28 | 12 | 0.7-1.4 |  | N
HI6902 | SOT-23 | 0.3 | 60 | 1000 | 20 | 0.7-1.9 | 带ESD | N
SI2304A | SOT-23 | 5.8 | 30 | 28 | 12 | 0.7-1.4 |  | N
HI5112 | SOT-23 | 5 | 20 | 14 | 12 | 0.45-1.0 | 带ESD | N
2SK3018 | SOT-23 | 0.1 | 30 | 1200 | 20 | 0.8-1.5 |  | N
EV3402I | SOT-23 | 5 | 30 | 33 | 12 | 0.4-1.2 |  | N
EV2320BI | SOT-23 | 6 | 20 | 15 | 12 | 0.5-1.2 |  | N
SI2312A | SOT-23 | 6 | 20 | 22 | 12 | 0.5-1.0 |  | N
HI5106 | SOT-23 | 3 | 20 | 23 | 12 | 0.5-1.2 |  | N
HI5110 | SOT-23 | 7 | 20 | 15 | 12 | 0.5-1.2 |  | N
HI6306 | SOT-23 | 5 | 30 | 33 | 12 | 0.4-1.2 |  | N
NX3008NBK | SOT-23 | 5 | 30 | 33 | 12 | 0.4-1.2 |  | N
HI5102 | SOT-23 | 6 | 20 | 22 | 12 | 0.5-1.0 |  | N
EV3416I | SOT-23 | 5 | 20 | 14 | 12 | 0.45-1.0 | 带ESD | N
HI7206 | SOT-23 | 3 | 100 | 210 | 20 | 1.0-2.5 |  | N
HI7208 | SOT-23 | 5 | 100 | 110 | 20 | 1.2-2.5 |  | N
EV3400I-ED | SOT-23 | 3 | 20 | 45 | 12 | 0.5-1.2 |  | N
HI5108-F | SOT-23 | 3 | 20 | 45 | 12 | 0.5-1.2 |  | N
NDS331N | SOT-23 | 2.3 | 20 | 48 | 12 | 0.5-1.2 |  | N
FDN335N | SOT-23 | 2.3 | 20 | 48 | 12 | 0.5-1.2 |  | N
EV4407AS | SOP-8 | 12 | 30 | 10 | 20 | 1.0-2.5 |  | P
AO4421 | SOP-8 | 6 | 60 | 53 | 20 | 1.0-3.0 |  | P
APM4953 | SOP-8 | 5.3 | 30 | 35 | 20 | 1.0-3.0 |  | P+P
BSS169H6327 | SOT-23 | 0.2 | 100 | 2800 | 20 | 1.5-2.5 |  | N
EV4485S | SOP-8 | 13 | 40 | 14 | 20 | 1.0-2.2 |  | P
EV4435AS | SOP-8 | 9 | 30 | 14 | 20 | 1.0-3.0 |  | P
HS6335 | SOP-8 | 9 | 30 | 14 | 20 | 1.0-3.0 |  | P
EV4403S | SOP-8 | 6 | 30 | 28 | 20 | 0.5-1.3 |  | P
SI4559ADY | SOP-8 | 6 | 60 | 40 | 20 | 1.0-2.5 |  | N+P
SI9945BDY-T1 | SOP-8 | 6.5 | 60 | 32 | 20 | 1.0-2.0 |  | N+N
EV4614AS | SOP-8 | 7.2 | 40 | 23 | 20 | 1.0-2.5 |  | N+P
EV9928S | SOP-8 | 8 | 20 | 13 | 12 | 0.45-1.0 |  | N+N
EV4832S | SOP-8 | 10 | 30 | 14 | 20 | 1.5-2.5 |  | N+N
HS6332-G | SOP-8 | 15 | 30 | 8 | 20 | 1.2-2.5 |  | N
EV4406S | SOP-8 | 8.5 | 30 | 14 | 20 | 1.2-2.5 |  | N
HS7232 | SOP-8 | 10 | 100 | 110 | 20 | 1.0-2.5 |  | N
EV4406S-C | SOP-8 | 15 | 30 | 8 | 20 | 1.2-2.5 |  | N
EV10N10S | SOP-8 | 10 | 100 | 110 | 20 | 1.0-2.5 |  | N
EV80P04NF | DFN5X6-8L | 80 | 40 | 5 | 20 | 1.0-2.5 |  | P
HN6773 | DFN5X6-8L | 80 | 40 | 5 | 20 | 1.0-2.5 |  | P
AO4406 | SOP-8 | 15 | 30 | 8 | 20 | 1.2-2.5 |  | N
EV70P03NF | DFN5X6-8L | 70 | 30 | 6 | 20 | 1.0-2.5 |  | P
HN6375 | DFN5X6-8L | 50 | 30 | 9 | 20 | 1.0-3.0 |  | P
HN6379 | DFN5X6-8L | 70 | 30 | 6 | 20 | 1.0-2.5 |  | P
HN6774 | DFN5X6-8L | 60 | 40 | 6.9 | 20 | 1.0-3.0 |  | N
HN6772 | DFN5X6-8L | 50 | 40 | 11 | 20 | 1.0-2.5 |  | N
EV60N04NF | DFN5X6-8L | 60 | 40 | 6.9 | 20 | 1.0-3.0 |  | N
HN6390 | DFN5X6-8L | 150 | 30 | 2 | 20 | 1.2-2.5 |  | N
HN6384 | DFN5X6-8L | 70 | 30 | 5.7 | 20 | 1.2-2.5 |  | N
HN6388 | DFN5X6-8L | 120 | 30 | 3.5 | 20 | 1.2-2.5 |  | N
EV70N03NF | DFN5X6-8L | 70 | 30 | 5.7 | 20 | 1.2-2.5 |  | N
EV15P06DF | DFN3X3-8L | 15 | 60 | 70 | 20 | 1.2-2.5 |  | P
AON6362 | DFN5X6-8L | 70 | 30 | 5.7 | 20 | 1.2-2.5 |  | N
HN6386 | DFN5X6-8L | 80 | 30 | 4.7 | 20 | 1.2-2.5 |  | N
EV50P02DF | DFN3X3-8L | 48 | 20 | 7.5 | 12 | 0.4-1.0 |  | P
HN5177 | DFN3X3-8L | 48 | 20 | 7.5 | 12 | 0.4-1.0 |  | P
EV20N06DF | DFN3X3-8L | 20 | 60 | 31 | 20 | 1.0-2.5 |  | N
HN6982 | DFN3X3-8L | 20 | 60 | 31 | 20 | 1.0-2.5 |  | N
HN6974 | DFN3X3-8L | 40 | 60 | 12 | 20 | 1.0-2.5 |  | N
EV40N06DF | DFN3X3-8L | 40 | 60 | 12 | 20 | 1.0-2.5 |  | N
HN6380 | DFN3X3-8L | 100 | 30 | 4 | 20 | 1.0-2.5 |  | N
HN6374 | DFN3X3-8L | 50 | 30 | 6 | 20 | 1.2-2.5 |  | N
DMN26D0UFB4-7 | DFN1006-3L | 0.7 | 20 | 220 | 10 | 0.45-1.1 |  | N
HN6378 | DFN3X3-8L | 80 | 30 | 4.7 | 20 | 1.0-2.5 |  | N
HN6376 | DFN3X3-8L | 60 | 30 | 6 | 20 | 1.2-2.5 |  | N
HN6372 | DFN3X3-8L | 30 | 30 | 9 | 20 | 1.0-2.5 |  | N
IRLR3410TRPBF | TO-252-2L | 15 | 100 | 100 | 20 | 1.0-2.5 |  | N
IPD068P03L3G | TO-252-2L | 80 | 30 | 5.5 | 25 | 1.0-2.5 |  | P
BSC067N06LS3G | DFN5X6-8L | 80 | 60 | 5.3 | 25 | 2.0-4.0 |  | N
BSC066N06NS | DFN5X6-8L | 80 | 60 | 5.3 | 25 | 2.0-4.0 |  | N
IRFR5305TRLPBF | TO-252-2L | 30 | 60 | 48 | 20 | 1.0-2.5 |  | P
SI4435DYTRPBF | SOP-8 | 11 | 30 | 13 | 20 | 1.0-2.5 |  | P
IRF8707TRPBF | SOP-8 | 13 | 30 | 9.5 | 20 | 1.2-2.5 |  | N
IRF9388TRPBF | SOP-8 | 12 | 30 | 10 | 20 | 1.0-2.5 |  | P
IRFR1205TRPBF | TO-252-2L | 30 | 60 | 22 | 20 | 1.2-2.5 |  | N
IRLML6402TRPBF | SOT-23 | 4.2 | 20 | 48 | 12 | 0.45-1.0 |  | P
TPH1R403NL | DFN5X6-8L | 150 | 30 | 2 | 20 | 1.2-2.5 |  | N
IRFB4115PBF | TO-220 | 120 | 150 | 9.5 | 20 | 2.0-4.0 |  | N
AO3407-EV | SOT-23-3L | 4.1 | 30 | 55 | 20 | 1.2-2.5 | / | P
AO3400-EV | SOT-23-3L | 5.8 | 30 | 21 | 12 | 0.7-1.4 | / | N
SI2300-EV | SOT-23-3L | 6 | 20 | 22 | 12 | 0.5-1.0 | / | N
AO3407-EV | SOT-23 | 4.1 | 30 | 48 | 20 | 1.2-2.5 | / | P
SI2333-EV | SOT-23 | 6.5 | 18 | 20 | 12 | 0.45-1.0 | / | P
AO3400-EV | SOT-23 | 5.8 | 30 | 28 | 12 | 0.7-1.4 | / | N
SI2300-EV | SOT-23 | 6 | 20 | 22 | 12 | 0.5-1.0 | / | N
AOD603-EV | TO-252-4L | 20 | 60 | 26 | 20 | 1.0-2.5 | / | N+P
AOD609-EV | TO-252-4L | 20 | 40 | 18 | 20 | 1.0-2.0 | / | N+P
AOD607-EV | TO-252-4L | 20 | 30 | 16 | 20 | 1.0-2.5 | / | N+P
AOD409-EV | TO-252-2L | 50 | 60 | 20 | 20 | 1.0-2.5 | / | P
IRFR5305TRPBF-EV | TO-252-2L | 20 | 60 | 64 | 20 | 1.0-2.5 | / | P
AOD407-EV | TO-252-2L | 20 | 60 | 100 | 20 | 1.2-2.5 | / | P
IRFR9024NTRPBF-EV | TO-252-2L | 10 | 60 | 100 | 20 | 1.2-2.5 | / | P
DMP4051LK3-13-EV | TO-252-2L | 25 | 40 | 31 | 25 | 1.0-2.5 | / | P
AOD403-EV | TO-252-2L | 70 | 30 | 7 | 20 | 1.2-2.5 | / | P
AOD417-EV | TO-252-2L | 40 | 30 | 18 | 20 | 1.0-2.5 | / | P
SM4286T9RL-EV | TO-252-2L | 20 | 100 | 80 | 20 | 1.2-2.5 | / | N
IRFR024N-EV | TO-252-2L | 20 | 100 | 80 | 20 | 1.2-2.5 | / | N
AOD478-EV | TO-252-2L | 20 | 100 | 80 | 20 | 1.0-2.5 | / | N
IRFR120NTRPBF-EV | TO-252-2L | 10 | 100 | 140 | 20 | 1.0-2.5 | / | N
AOD2610E-EV | TO-252-2L | 80 | 60 | 6 | 20 | 1.0-3.0 | / | N
FQD50N06-EV | TO-252-2L | 50 | 60 | 11 | 20 | 1.2-2.5 | / | N
AOD442-EV | TO-252-2L | 50 | 60 | 11 | 20 | 1.2-2.5 | / | N
IRFR024NTRPBF-EV | TO-252-2L | 30 | 60 | 22 | 20 | 1.2-2.5 | / | N
AOD4130-EV | TO-252-2L | 30 | 60 | 22 | 20 | 1.2-2.5 | / | N
AOD4184-EV | TO-252-2L | 60 | 40 | 7 | 20 | 1.2-2.0 | / | N
IRLR7843TRPBF-EV | TO-252-2L | 120 | 30 | 3 | 20 | 1.4-2.5 | / | N
IRLR8726TRPBF-EV | TO-252-2L | 100 | 30 | 3.8 | 20 | 1.0-2.5 | / | N
AOD4132-EV | TO-252-2L | 100 | 30 | 3.8 | 20 | 1.0-2.5 | / | N
AOD4144-EV | TO-252-2L | 60 | 30 | 7 | 20 | 1.2-2.5 | / | N
AOD480-EV | TO-252-2L | 20 | 30 | 18 | 20 | 1.0-2.5 | / | N
60N02-EV | TO-252-2L | 60 | 20 | 6 | 12 | 0.5-1.0 | / | N
DMG1012T-7-EV | SOT-523 | 0.8 | 20 | 100 | 8 | 0.5-1.0 | / | N
AO6800-EV | SOT-23-6L | 4.5 | 30 | 29 | 12 | 1.0-2.5 | / | N+N
8205A-EV | SOT-23-6L | 6 | 20 | 22 | 10 | 0.5-1.2 | / | N+N
AO3422-EV | SOT-23-3L | 4.5 | 60 | 70 | 20 | 1.2-2.5 | / | N
AO3416A-EV | SOT-23-3L | 6.5 | 20 | 17 | 12 | 0.45-1.0 | / | N
BSS83PH6327-EV | SOT-23 | 2 | 60 | 160 | 20 | 1.4-2.6 | / | P
LP2309LT1G-EV | SOT-23 | 2 | 60 | 140 | 20 | 1.4-2.6 | / | P
SI2309-EV | SOT-23 | 2 | 60 | 140 | 20 | 1.4-2.6 | / | P
LBSS84-EV | SOT-23 | 0.1 | 50 | 2000 | 20 | 0.8-2.0 | / | P
BSS84PH6327-EV | SOT-23 | 0.13 | 50 | 2000 | 20 | 0.8-2.0 | / | P
BSS84AK-EV | SOT-23 | 0.13 | 50 | 2000 | 20 | 0.8-2.0 | / | P
BSS84LT1G-EV | SOT-23 | 0.13 | 50 | 2000 | 20 | 0.8-2.0 | / | P
DMP3099L-7-EV | SOT-23 | 4.2 | 30 | 45 | 12 | 0.7-1.3 | / | P
IRLML5203TRPBF-EV | SOT-23 | 4.2 | 30 | 45 | 12 | 0.7-1.3 | / | P
BSS308PEH6327-EV | SOT-23 | 4.2 | 30 | 45 | 12 | 0.7-1.3 | / | P
DMP3056L-7-EV | SOT-23 | 4.2 | 30 | 45 | 12 | 0.7-1.3 | / | P
BSS308PE-EV | SOT-23 | 4.1 | 30 | 48 | 20 | 1.2-2.5 | / | P
DMG3415UQ-7-EV | SOT-23 | 6.5 | 18 | 20 | 12 | 0.45-1.0 | / | P
SSM3J328R-EV | SOT-23 | 6.5 | 18 | 20 | 12 | 0.45-1.0 | / | P
SI2305-EV | SOT-23 | 5 | 20 | 35 | 12 | 0.4-1.0 | / | P
WPM2015-EV | SOT-23 | 5 | 20 | 35 | 12 | 0.4-1.0 | / | P
NTR4101PT1G-EV | SOT-23 | 3 | 20 | 75 | 12 | 0.4-1.0 | / | P
SI2301-EV | SOT-23 | 3 | 20 | 75 | 12 | 0.4-1.0 | / | P
5N10-EV | SOT-23 | 5 | 100 | 110 | 20 | 1.2-2.5 | / | N
IRLML0100TRPBF-EV | SOT-23 | 2.8 | 100 | 210 | 20 | 1.0-2.5 | / | N
3N10-EV | SOT-23 | 3 | 100 | 210 | 20 | 1.0-2.5 | / | N
BSS123LT1G-EV | SOT-23 | 0.17 | 100 | 2800 | 20 | 1.5-2.5 | / | N
IRLML0060TRPBF-EV | SOT-23 | 3 | 60 | 80 | 20 | 0.8-2.0 | / | N
SI2310-EV | SOT-23 | 3 | 60 | 80 | 20 | 0.8-2.0 | / | N
BSS138LT1G-EV | SOT-23 | 0.22 | 50 | 1100 | 20 | 0.8-1.5 | / | N
BSS138K-EV | SOT-23 | 0.22 | 50 | 1100 | 20 | 0.8-1.5 | / | N
IRLML0040TRPBF-EV | SOT-23 | 5 | 40 | 30 | 12 | 0.7-2.0 | / | N
IRLML6344TRPBF-EV | SOT-23 | 5.8 | 30 | 28 | 12 | 0.7-1.4 | / | N
IRLML0030TRPBF-EV | SOT-23 | 5.8 | 30 | 28 | 12 | 0.7-1.4 | / | N
AO3402-EV | SOT-23 | 5 | 30 | 33 | 12 | 0.4-1.2 | / | N
FDN337N-EV | SOT-23 | 5 | 30 | 33 | 12 | 0.4-1.2 | / | N
IRLML6244TRPBF-EV | SOT-23 | 6 | 20 | 22 | 12 | 0.5-1.0 | / | N
IRLML2502-EV | SOT-23 | 6 | 20 | 22 | 12 | 0.5-1.0 | / | N
SI2302-EV | SOT-23 | 2.8 | 20 | 43 | 12 | 0.5-1.2 | / | N
IRLML2402TRPBF-EV | SOT-23 | 2.3 | 20 | 48 | 12 | 0.5-1.2 | / | N
FDV303N-EV | SOT-23 | 2.3 | 20 | 48 | 12 | 0.5-1.2 | / | N
AO3414-EV | SOT-23 | 2.3 | 20 | 48 | 12 | 0.5-1.2 | / | N
AO4430-EV | SOP-8 | 18 | 30 | 5.5 | 20 | 1.2-2.5 | / | N
AO4410-EV | SOP-8 | 15 | 30 | 7.5 | 20 | 1.2-2.5 | / | N
AO4468-EV | SOP-8 | 8.5 | 30 | 14 | 20 | 1.2-2.5 | / | N
AO4402-EV | SOP-8 | 20 | 20 | / | 12 | 0.5-1.6 | / | N
IRF7341TRPBF-EV | SOP-8 | 6.5 | 60 | 32 | 20 | 1.0-2.0 | / | N+N
AO4828-EV | SOP-8 | 6.5 | 60 | 32 | 20 | 1.0-2.0 | / | N+N
AO4884-EV | SOP-8 | 12 | 40 | 12 | 20 | 1.0-2.0 | / | N+N
AO4882-EV | SOP-8 | 8 | 40 | 16 | 20 | 1.2-2.5 | / | N+N
AO4842-EV | SOP-8 | 8.5 | 30 | 17 | 20 | 1.2-2.5 | / | N+N
AO4822-EV | SOP-8 | 8.5 | 30 | 15 | 20 | 1.2-2.5 | / | N+N
AO4812-EV | SOP-8 | 6 | 30 | 25 | 20 | 1.2-2.4 | / | N+N
9926A-EV | SOP-8 | 6 | 20 | 21 | 12 | 1.2-3.0 | / | N+N
AO4612-EV | SOP-8 | 8.5 | 60 | 35 | 20 | 1.2-2.5 | / | N+P
FDS4559-EV | SOP-8 | 6 | 60 | 40 | 20 | 1.0-2.5 | / | N+P
AO4614-EV | SOP-8 | 7.2 | 40 | 20 | 20 | 1.0-2.5 | / | N+P
AO4606-EV | SOP-8 | 6 | 30 | 20 | 20 | 1.2-2.4 | / | N+P
SM4485PRL-EV | SOP-8 | 13 | 40 | 14 | 20 | 1.0-2.2 | / | P
AO4407-EV | SOP-8 | 12 | 30 | 9.5 | 20 | 1.0-2.5 | / | P
IRF7416TRPBF-EV | SOP-8 | 9 | 30 | 18 | 20 | 1.0-3.0 | / | P
FDS4435A-EV | SOP-8 | 9 | 30 | 18 | 20 | 1.0-3.0 | / | P
AO4435-EV | SOP-8 | 9 | 30 | 18 | 20 | 1.0-3.0 | / | P
AO4459-EV | SOP-8 | 5.8 | 30 | 43 | 20 | 1.0-3.0 | / | P
9435-EV | SOP-8 | 5 | 30 | 43 | 20 | 1.0-3.0 | / | P
AO4805-EV | SOP-8 | 8.5 | 30 | 20 | 20 | 1.0-2.5 | / | P+P
4953-EV | SOP-8 | 5.3 | 30 | 35 | 20 | 1.0-3.0 | / | P+P
AON6312-EV | DFN5X6-8L | 150 | 30 | 2 | 20 | 1.2-2.5 | / | N
NTMFS4C03N-EV | DFN5X6-8L | 150 | 30 | 2 | 20 | 1.2-2.5 | / | N
AON6360-EV | DFN5X6-8L | 120 | 30 | 3.5 | 20 | 1.2-2.5 | / | N
AON6566-EV | DFN5X6-8L | 80 | 30 | 4.7 | 20 | 1.2-2.5 | / | N
NVMFD5853NL-EV | DFN5X6-8L | 50 | 40 | 11 | 20 | 1.0-2.5 | / | N
NTTFS015N04C-EV | DFN5X6-8L | 50 | 40 | 11 | 20 | 1.0-2.5 | / | N
Si7850DP-EV | DFN5X6-8L | 30 | 60 | 20 | 20 | 1.2-2.5 | / | N
AON7401-EV | DFN5X6-8L | 50 | 30 | 9 | 20 | 1.0-3.0 | / | P
AONR21321-EV | DFN5X6-8L | 50 | 30 | 9 | 20 | 1.0-3.0 | / | P
NVTFS5116PL-EV | DFN3X3-8L | 20 | 60 | 70 | 20 | 1.2-2.5 | / | P
AON3419-EV | DFN3X3-8L | 32 | 30 | 10 | 25 | 1.0-2.5 | / | P
SiS407DN-EV | DFN3X3-8L | 30 | 20 | 12 | 12 | 0.4-1.0 | / | P
AON3611-EV | DFN3X3-8L | 16 | 30 | 14 | 20 | 1.0-2.5 | / | N+P
AON7264E-EV | DFN3X3-8L | 40 | 60 | 12 | 20 | 1.0-2.5 | / | N
NTTFS5826NL-EV | DFN3X3-8L | 30 | 60 | 20 | 20 | 1.2-2.5 | / | N
AON7534-EV | DFN3X3-8L | 100 | 30 | 4 | 20 | 1.0-2.5 | / | N
AON7422E-EV | DFN3X3-8L | 80 | 30 | 4.7 | 20 | 1.0-2.5 | / | N
AONR36368-EV | DFN3X3-8L | 60 | 30 | 6 | 20 | 1.2-2.5 | / | N
AON7506-EV | DFN3X3-8L | 50 | 30 | 7.5 | 20 | 1.2-2.5 | / | N
AON7430-EV | DFN3X3-8L | 30 | 30 | 9 | 20 | 1.0-2.5 | / | N
5N10-EV | SOT-23-3L | 5 | 100 | 89 | 20 | 1.0-2.0 | / | N
IRLR8726TRLPBF-EV | TO-252-2L | 100 | 30 | 3.8 | 20 | 1.0-2.5 | / | N
IRLML2502TRPBF-EV | SOT-23 | 6 | 20 | 22 | 12 | 0.5-1.0 | / | N
BSS138NH6327-EV | SOT-23 | 0.22 | 50 | 1100 | 20 | 0.8-1.5 | / | N
EV16N65F | TO-220F | 16 | 650 | 450 | 30 | 2.0-4.0 | / | N
EV12N65F | TO-220F | 12 | 650 | 670 | 30 | 2.0-4.0 | / | N
EV5N50D | TO-252-2L | 5 | 500 | 1450 | 30 | 2.0-4.0 | / | N
EV4N65F | TO-220F | 4 | 650 | 2400 | 30 | 2.0-4.0 | / | N
EV2N65D | TO-252-2L | 2 | 650 | 4200 | 30 | 2.0-4.0 | / | N
8205A | TSSOP-8 | 6 | 20 | 21 | 12 | 0.5-1.2 | / | N+N
EV8205ES | TSSOP-8 | 6 | 20 | 21 | 12 | 0.5-1.2 | / | N+N
EV6020GD | TO-252-4L | 20 | 60 | 26 | 20 | 1.0-2.5 | / | N+P
EV4012GD | TO-252-4L | 20 | 40 | 18 | 20 | 1.0-2.0 | / | N+P
EV3012GD | TO-252-4L | 20 | 30 | 16 | 20 | 1.0-2.5 | / | N+P
HD6955 | TO-252-2L | 20 | 60 | 64 | 20 | 1.0-2.5 | / | P
EV10P06D | TO-252-2L | 10 | 60 | 120 | 20 | 1.0-2.5 | / | P
AOD4185 | TO-252-2L | 40 | 40 | 13.5 | 20 | 1.0-2.2 | / | P
AOD413A | TO-252-2L | 25 | 40 | 31 | 25 | 1.0-2.5 | / | P
EV25P04D | TO-252-2L | 25 | 40 | 31 | 25 | 1.0-2.5 | / | P
EV70P03D | TO-252-2L | 70 | 30 | 7 | 20 | 1.2-2.5 | / | P
EV40P03D | TO-252-2L | 40 | 30 | 18 | 20 | 1.0-2.5 | / | P
HD7258 | TO-252-2L | 30 | 100 | 35 | 20 | 1.3-2.5 | / | N
EV30N10D | TO-252-2L | 30 | 100 | 35 | 20 | 1.3-2.5 | / | N
HD7256 | TO-252-2L | 20 | 100 | 80 | 20 | 1.2-2.5 | / | N
EV20N10D | TO-252-2L | 20 | 100 | 80 | 20 | 1.0-2.5 | / | N
EV80N06D | TO-252-2L | 80 | 60 | 6 | 20 | 1.0-3.0 | / | N
HD6956 | TO-252-2L | 50 | 60 | 11 | 20 | 1.2-2.5 | / | N
EV50N06D | TO-252-2L | 50 | 60 | 11 | 20 | 1.2-2.5 | / | N
EV30N06D | TO-252-2L | 30 | 60 | 22 | 20 | 1.2-2.5 | / | N
EV60N04BD | TO-252-2L | 60 | 40 | 7.7 | 20 | 1.0-2.5 | / | N
HD6362 | TO-252-2L | 100 | 30 | 3.8 | 20 | 1.0-2.5 | / | N
EV100N03D | TO-252-2L | 100 | 30 | 3.8 | 20 | 1.0-2.5 | / | N
EV60N03D | TO-252-2L | 60 | 30 | 7 | 20 | 1.2-2.5 | / | N
EV20N03D | TO-252-2L | 20 | 30 | 15 | 20 | 1.0-2.5 | / | N
EV60N02D | TO-252-2L | 60 | 20 | 6 | 12 | 0.5-1.0 | / | N
EV1012CI | SOT-523 | 0.8 | 20 | 100 | 8 | 0.5-1.0 | / | N
EV3134CI | SOT-523 | 0.8 | 20 | 100 | 8 | 0.5-1.0 | / | N
EV6800LI | SOT-23-6L | 4.5 | 30 | 29 | 12 | 1.0-2.5 | / | N+N
EV8205LI | SOT-23-6L | 6 | 20 | 22 | 10 | 0.5-1.2 | / | N+N
EV3407MI | SOT-23-3L | 4.1 | 30 | 55 | 20 | 1.2-2.5 | / | P
EV3415MI | SOT-23-3L | 4.1 | 20 | 34 | 10 | 0.35-0.9 | 1500V | P
EV5N10MI | SOT-23-3L | 5 | 100 | 89 | 20 | 1.0-2.0 | / | N
EV3422MI | SOT-23-3L | 4.5 | 60 | 70 | 20 | 1.2-2.5 | / | N
EV3400MI | SOT-23-3L | 5.8 | 30 | 21 | 12 | 0.7-1.4 | / | N
EV3416MI | SOT-23-3L | 6.5 | 20 | 17 | 12 | 0.45-1.0 | 2500V | N
SI2309A | SOT-23 | 1.6 | 60 | 160 | 20 | 1.4-2.6 | / | P
EV2309I | SOT-23 | 2 | 60 | 140 | 20 | 1.4-2.6 | / | P
EV3401BI | SOT-23 | 4.2 | 30 | 48 | 12 | 0.7-1.3 | / | P
EV3401AI | SOT-23 | 4.2 | 30 | 45 | 12 | 0.7-1.3 | / | P
EV3407AI | SOT-23 | 4.1 | 30 | 48 | 20 | 1.2-2.5 | / | P
AO3401-ED | SOT-23 | 3 | 20 | 120 | 12 | 0.4-1.0 | / | P
EV2333AI | SOT-23 | 6.5 | 18 | 20 | 12 | 0.45-1.0 | / | P
SI2323 | SOT-23 | 5 | 20 | 35 | 12 | 0.4-1.0 | / | P
IRLML6401 | SOT-23 | 5 | 20 | 35 | 12 | 0.4-1.0 | / | P
EV2305AI | SOT-23 | 5 | 20 | 35 | 12 | 0.4-1.0 | / | P
EV2301AI | SOT-23 | 3 | 20 | 75 | 12 | 0.4-1.0 | / | P
SI2301-ZE | SOT-23 | 2.3 | 20 | 120 | 12 | 0.4-1.0 | / | P
EV2301I-B | SOT-23 | 2.3 | 20 | 120 | 12 | 0.4-1.0 | / | P
BSS131 | SOT-23 | 0.1 | 240 | 7700 | 20 | 0.8-1.8 | / | N
EV5N10AI | SOT-23 | 5 | 100 | 110 | 20 | 1.2-2.5 | / | N
EV3N10AI | SOT-23 | 3 | 100 | 210 | 20 | 1.0-2.5 | / | N
EV2310AI | SOT-23 | 3 | 60 | 80 | 20 | 0.8-2.0 | / | N
BSS138 | SOT-23 | 0.22 | 50 | 1100 | 20 | 0.8-1.5 | / | N
EV2318AI | SOT-23 | 5 | 40 | 30 | 12 | 0.7-1.2 | / | N
EV3400AI | SOT-23 | 5.8 | 30 | 28 | 12 | 0.7-1.4 | / | N
EV2300AI | SOT-23 | 6 | 20 | 22 | 12 | 0.5-1.0 | / | N
AO3400-ED | SOT-23 | 3 | 20 | 45 | 12 | 0.5-1.2 | / | N
EV2302AI | SOT-23 | 3 | 20 | 29 | 12 | 0.5-1.2 | / | N
EV4266S | SOP-8 | 10 | 60 | 10 | 20 | 0.9-1.8 | / | N
EV4480S | SOP-8 | 14 | 40 | 14 | 20 | 1.0-3.0 | / | N
EV4430S | SOP-8 | 18 | 30 | 5.5 | 20 | 1.2-2.5 | / | N
HS6334 | SOP-8 | 15 | 30 | 7.5 | 20 | 1.2-2.5 | / | N
EV4410S | SOP-8 | 15 | 30 | 7.5 | 20 | 1.2-2.5 | / | N
EV4402S | SOP-8 | 20 | 20 | / | 12 | 0.5-1.6 | / | N
EV4828S | SOP-8 | 6.5 | 60 | 32 | 20 | 1.0-2.0 | / | N+N
EV4884S | SOP-8 | 12 | 40 | 12 | 20 | 1.0-2.0 | / | N+N
HS2290 | SOP-8 | 12 | 40 | 12 | 20 | 1.0-2.0 | / | N+N
EV4882S | SOP-8 | 8 | 40 | 16 | 20 | 1.2-2.5 | / | N+N
EV4842S | SOP-8 | 8.5 | 30 | 17 | 20 | 1.2-2.5 | / | N+N
EV4822S | SOP-8 | 8.5 | 30 | 15 | 20 | 1.2-2.5 | / | N+N
EV4812S | SOP-8 | 6 | 30 | 25 | 20 | 1.2-2.4 | / | N+N
EV9926S | SOP-8 | 6 | 20 | 21 | 12 | 1.2-3.0 | / | N+N
EV4612S | SOP-8 | 8.5 | 60 | 35 | 20 | 1.2-2.5 | / | N+P
EV4559S | SOP-8 | 6 | 60 | 40 | 20 | 1.0-2.5 | / | N+P
HS2198 | SOP-8 | 7.2 | 40 | 18 | 20 | 1.0-2.5 | / | N+P
EV4606S | SOP-8 | 6 | 30 | 20 | 20 | 1.2-2.4 | / | N+P
AO4485 | SOP-8 | 13 | 40 | 14 | 20 | 1.0-2.2 | / | P
HS6339 | SOP-8 | 12 | 30 | 10 | 20 | 1.0-2.5 | / | P
IRF7416T | SOP-8 | 9 | 30 | 18 | 20 | 1.0-3.0 | / | P
FDS4435BZ | SOP-8 | 9 | 30 | 18 | 20 | 1.0-3.0 | / | P
EV4435S | SOP-8 | 9 | 30 | 18 | 20 | 1.0-3.0 | / | P
EV9435S | SOP-8 | 5 | 30 | 43 | 20 | 1.0-3.0 | / | P
EV4805AS | SOP-8 | 11 | 30 | 14 | 20 | 1.0-2.5 | / | P+P
HS1195 | SOP-8 | 8.5 | 30 | 20 | 20 | 1.0-2.5 | / | P+P
EV4805S | SOP-8 | 8.5 | 30 | 20 | 20 | 1.0-2.5 | / | P+P
EV4953S | SOP-8 | 5.3 | 30 | 35 | 20 | 1.0-3.0 | / | P+P
EV150N03NF | DFN5X6-8L | 150 | 30 | 2 | 20 | 1.2-2.5 | / | N
EV120N03NF | DFN5X6-8L | 120 | 30 | 3.5 | 20 | 1.2-2.5 | / | N
EV80N03NF | DFN5X6-8L | 80 | 30 | 4.7 | 20 | 1.2-2.5 | / | N
EV50N04NF | DFN5X6-8L | 50 | 40 | 11 | 20 | 1.0-2.5 | / | N
HN6976 | DFN5X6-8L | 30 | 60 | 20 | 20 | 1.2-2.5 | / | N
EV30N06NF | DFN5X6-8L | 30 | 60 | 20 | 20 | 1.2-2.5 | / | N
HN2199 | DFN5X6-8L | 30 | 40 | 19 | 20 | 1.0-2.5 | / | N+P
EV4020NF | DFN5X6-8L | 30 | 40 | 19 | 20 | 1.0-2.5 | / | N+P
EV50P03NF | DFN5X6-8L | 50 | 30 | 9 | 20 | 1.0-3.0 | / | P
EV100P03NF | DFN5X6-8L | 100 | 30 | 3 | 20 | 1.2-2.5 | / | P
HN6971 | DFN3X3-8L | 20 | 60 | 70 | 20 | 1.2-2.5 | / | P
EV20P06DF | DFN3X3-8L | 20 | 60 | 70 | 20 | 1.2-2.5 | / | P
AONR21357 | DFN3X3-8L | 50 | 30 | 9 | 20 | 1.2-2.5 | / | P
HN6373 | DFN3X3-8L | 50 | 30 | 9 | 20 | 1.2-2.5 | / | P
EV50P03DF | DFN3X3-8L | 50 | 30 | 9 | 20 | 1.2-2.5 | / | P
EV3419DF | DFN3X3-8L | 32 | 30 | 10 | 25 | 1.0-2.5 | / | P
EV30P02DF | DFN3X3-8L | 30 | 20 | 12 | 12 | 0.4-1.0 | / | P
HN2194 | DFN3X3-8L | 16 | 30 | 14 | 20 | 1.0-2.5 | / | N+P
EV30G20DF | DFN3X3-8L | 16 | 30 | 14 | 20 | 1.0-2.5 | / | N+P
HN2288 | DFN3X3-8L | 30 | 30 | 10 | 20 | 1.2-2.5 | / | N+N
EV302DF | DFN3X3-8L | 30 | 30 | 10 | 20 | 1.2-2.5 | / | N+N
EV30N06DF | DFN3X3-8L | 30 | 60 | 20 | 20 | 1.2-2.5 | / | N
AON7544 | DFN3X3-8L | 100 | 30 | 4 | 20 | 1.0-2.5 | / | N
EV100N03DF | DFN3X3-8L | 100 | 30 | 4 | 20 | 1.0-2.5 | / | N
EV80N03DF | DFN3X3-8L | 80 | 30 | 4.7 | 20 | 1.0-2.5 | / | N
EV60N03DF | DFN3X3-8L | 60 | 30 | 6 | 20 | 1.2-2.5 | / | N
EV50N03DF | DFN3X3-8L | 50 | 30 | 7.5 | 20 | 1.2-2.5 | / | N
EV30N03DF | DFN3X3-8L | 30 | 30 | 9 | 20 | 1.0-2.5 | / | N
SI2319 | SOT-23 | 5 | 40 | 73 | 20 | 1.0-3.0 | / | P
SI2318 | SOT-23 | 5 | 40 | 30 | 12 | 0.7-2.0 | / | N
SI2308 | SOT-23 | 2.5 | 60 | 140 | 20 | 1.0-2.0 | / | N
SI2300 | SOT-23 | 6 | 20 | 22 | 12 | 0.5-1.0 | / | N
IRLML6402 | SOT-23 | 3.6 | 20 | 55 | 12 | 0.45-1.0 | / | P
EV4614S | SOP-8 | 7.2 | 40 | 20 | 20 | 1.0-2.5 | / | N+P
EV4407S | SOP-8 | 12 | 30 | 9.5 | 20 | 1.0-2.5 | / | P
EV304DF | DFN3X3-8L | 24 | 30 | 15 | 20 | 1.0-2.5 | / | N+N
DMG2305UX-7 | SOT-23 | 5 | 20 | 35 | 12 | 0.4-1.0 | / | P
AO3400H | SOT-23 | 5.7 | 30 | 24 | 12 | 0.7-1.4 | / | N
IRLR2905ZPBF | TO-252-2L | 50 | 60 | 11 | 20 | 1.2-2.5 | / | N
IRFR3806TRPBF | TO-252-2L | 50 | 60 | 11 | 20 | 1.2-2.5 | / | N
IRFH7914TRPBF | DFN5X6-8L | 70 | 30 | 5.7 | 20 | 1.2-2.5 | / | N
BSC080N03LS G | DFN5X6-8L | 70 | 30 | 5.7 | 20 | 1.2-2.5 | / | N
BSC120N03MS G | DFN5X6-8L | 70 | 30 | 5.7 | 20 | 1.2-2.5 | / | N
BSC097N06NS | DFN5X6-8L | 65 | 60 | 8 | 20 | 1.0-2.5 | / | N
IRFR3709ZTRPBF | TO-252-2L | 80 | 30 | 5 | 20 | 1.6-2.5 | / | N
IPD060N03LG | TO-252-2L | 80 | 30 | 5 | 20 | 1.6-2.5 | / | N
IRF7455TRPBF | SOP-8 | 80 | 30 | 5 | 20 | 1.6-2.5 | / | N
IRF7319TRPBF | SOP-8 | 6 | 30 | 16 | 20 | 1.2-2.4 | / | N+P
IRFR120ZTRPBF | TO-252-2L | 12 | 100 | 95 | 20 | 1.0-3.0 | / | N
IRLR120NTRPBF | TO-252-2L | 12 | 100 | 95 | 20 | 1.0-3.0 | / | N
IRFR120NTRPBF | TO-252-2L | 12 | 100 | 95 | 20 | 1.0-3.0 | / | N
SPD30P06P G | TO-252-2L | 15 | 60 | 70 | 20 | 1.2-2.5 | / | P
IRFR5505TRPBF | TO-252-2L | 15 | 60 | 70 | 20 | 1.2-2.5 | / | P
IRLML6346TRPBF | SOT-23 | 5 | 30 | 33 | 12 | 0.4-1.2 | / | N
IRLR3103TRPBF | TO-252-2L | 20 | 30 | 18 | 20 | 1.0-2.5 | / | N
IRF7807ZTRPBF | SOP-8 | 8.5 | 30 | 14.5 | 20 | 1.2-2.5 | / | N
IRF7805ZTRPBF | SOP-8 | 8.5 | 30 | 14.5 | 20 | 1.2-2.5 | / | N
BSO110N03MS G | SOP-8 | 8.5 | 30 | 14.5 | 20 | 1.2-2.5 | / | N
IRF7413TRPBF | SOP-8 | 8.5 | 30 | 14.5 | 20 | 1.2-2.5 | / | N
IRF7343TRPBF | SOP-8 | 6 | 60 | 40 | 20 | 1.0-2.5 | / | N+P
IRLML2030TRPBF | SOT-23 | 5.8 | 30 | 28 | 12 | 0.7-1.4 | / | N
BSS806NEH6327 | SOT-23 | 3 | 20 | 45 | 12 | 0.5-1.2 | / | N
BSS806NH6327 | SOT-23 | 3 | 20 | 45 | 12 | 0.5-1.2 | / | N
BSZ130N03LS G | DFN3X3-8L | 30 | 30 | 9 | 20 | 1.0-2.5 | / | N
IRLR2905PBF | TO-252-2L | 30 | 60 | 22 | 20 | 1.2-2.5 | / | N
BSC042N03MS G | DFN5X6-8L | 120 | 30 | 3.5 | 20 | 1.2-2.5 | / | N
BSC042N03LSG | DFN5X6-8L | 120 | 30 | 3.5 | 20 | 1.2-2.5 | / | N
IRFR3910TRPBF | TO-252-2L | 20 | 100 | 80 | 20 | 1.0-2.5 | / | N
BSC026NE2LS5 | DFN5X6-8L | 150 | 30 | 2 | 20 | 1.2-2.5 | / | N
BSC0902NS | DFN5X6-8L | 150 | 30 | 2 | 20 | 1.2-2.5 | / | N
IRFH5302TRPBF | DFN5X6-8L | 150 | 30 | 2 | 20 | 1.2-2.5 | / | N
BSC025N03MS G | DFN5X6-8L | 150 | 30 | 2 | 20 | 1.2-2.5 | / | N
IRFH8318PBF | DFN5X6-8L | 150 | 30 | 2 | 20 | 1.2-2.5 | / | N
IRLML6246TRPBF | SOT-23 | 6 | 20 | 22 | 12 | 0.5-1.0 | / | N
IRFML8244TRPBF | SOT-23 | 5.8 | 30 | 22 | 20 | 1.0-2.5 | / | N
BSS306NH6327 | SOT-23 | 5 | 30 | 24 | 20 | 0.8-2.2 | / | N
IRLML9301TRPBF | SOT-23 | 4.1 | 30 | 48 | 20 | 1.2-2.5 | / | P
IRLML9303TRPBF | SOT-23 | 4.1 | 30 | 48 | 20 | 1.2-2.5 | / | P
BSS314PEH6327 | SOT-23 | 4.1 | 30 | 48 | 20 | 1.2-2.5 | / | P
IRFH3702TRPBF | DFN3X3-8L | 60 | 30 | 6 | 20 | 1.2-2.5 | / | N
BSZ050N03LS G | DFN3X3-8L | 100 | 30 | 4 | 20 | 1.0-2.5 | / | N
IRF7104TRPBF | SOP-8 | 4 | 20 | 85 | 12 | 0.6-1.7 | / | P+P
IRFR3411TRPBF | TO-252-2L | 30 | 100 | 37 | 20 | 1.0-2.2 | / | N
IRFR3410TRPBF | TO-252-2L | 30 | 100 | 37 | 20 | 1.0-2.2 | / | N
IPD40DP06NMATMA1 | TO-252-2L | 10 | 60 | 125 | 20 | 1.0-2.5 | / | P
IPD25DP06NM | TO-252-2L | 10 | 60 | 125 | 20 | 1.0-2.5 | / | P
IRF7313TRPBF | SOP-8 | 8.5 | 30 | 15 | 20 | 1.2-2.5 | / | N+N
IRF9956TRPBF | SOP-8 | 8.5 | 30 | 15 | 20 | 1.2-2.5 | / | N+N
IRF7404PBF | SOP-8 | 20 | 20 | 15 | 12 | 0.4-1.0 | / | P
IRF7420TRPBF | SOP-8 | 20 | 20 | 15 | 12 | 0.4-1.0 | / | P
AUIRFR3504Z | TO-252-2L | 60 | 40 | 7.7 | 20 | 1.0-2.5 | / | N
IRFR7546TRPBF | TO-252-2L | 80 | 60 | 6 | 20 | 1.0-3.0 | / | N
IPD90P03P4L-04 | TO-252-2L | 120 | 30 | 3.7 | 20 | 1.0-2.5 | / | P
BSS205NH6327 | SOT-23 | 2.8 | 20 | 35 | 12 | 0.5-1.2 | / | N
BSC109N10NS3G | DFN5X6-8L | 75 | 100 | 7.3 | 20 | 1.0-2.5 | / | N
BSC160N10NS3G | DFN5X6-8L | 75 | 100 | 7.3 | 20 | 1.0-2.5 | / | N
IPG20N06S4L-26 | DFN5X6-8L | 50 | 60 | 11 | 20 | 1.0-2.5 | / | N+N
BSC050NE2LS | DFN5X6-8L | 80 | 30 | 4.7 | 20 | 1.0-2.5 | / | N
IRF7205PBF | SOP-8 | 5.8 | 30 | 43 | 20 | 1.0-3.0 | / | P
IRLML2246TRPBF | SOT-23 | 2.3 | 20 | 95 | 12 | 0.4-1.0 | / | P
IRFB4410ZPBF | TO-220 | 70 | 100 | 8.5 | 20 | 1.3-2.3 | / | N
IRFS4310ZTRLPBF | TO-263 | 260 | 100 | 2.4 | 20 | 2.0-4.0 | / | N
IRFHM9331TRPBF | DFN3X3-8L | 40 | 30 | 12 | 25 | 1.0-2.5 | / | P
IRFH9310TRPBF | DFN5X6-8L | 90 | 30 | 3.5 | 20 | 1.0-2.5 | / | P
IRLML2244TRPBF | SOT-23 | 5 | 20 | 35 | 12 | 0.4-1.0 | / | P
IRF7476PBF | SOP-8 | 20 | 20 | 5.5 | 12 | 0.5-1.6 | / | N
BSS214NH6327 | SOT-23 | 3 | 20 | 43 | 12 | 0.5-1.2 | / | N
BSC0702LS | DFN5X6-8L | 125 | 60 | 2.4 | 20 | 1.2-2.2 | / | N
BSC0702LSATMA1 | DFN5X6-8L | 125 | 60 | 2.4 | 20 | 1.2-2.2 | / | N
BSC028N06NS | DFN5X6-8L | 125 | 60 | 2.4 | 20 | 1.2-2.2 | / | N
BSC039N06NS | DFN5X6-8L | 125 | 60 | 2.4 | 20 | 1.2-2.2 | / | N
CMD5950 | TO-252-2L | 30 | 100 | 46 | 20 | 1.0-2.5 | / | P
AO8810 | TSSOP-8 | 7 | 20 | 12 | 10 | 0.5-1.2 | 2 | N+N
AO8814 | TSSOP-8 | 7.5 | 20 | 11.5 | 10 | 0.5-1.2 | 2 | N+N
AO4409 | SOP-8 | 15 | 30 | 5.8 | 20 | 1.2-2.5 | / | P
1N65G | SOT-223 | 1 | 650 | 9500 | 30 | 2.0-4.0 | / | N
10N65 | TO-252-2L | 10 | 650 | 720 | 30 | 2.0-4.0 | / | N
IRF740 | TO-220 | 11 | 400 | 360 | 30 | 2.0-4.0 | / | N
1N60G | SOT-223 | 1 | 600 | 9.5 | 20 | 2.0-4.0 | / | N
2SK3018W | SOT-323 | 0.1 | 30 | 1.5 | 20 | 2.0-4.0 | 2 | N
AO3407A | SOT-23 | 4.1 | 30 | 48 | 20 | 2.0-4.0 | / | P
HCJ3134K | SOT-723 | 1.2 | 20 | 150 | 12 | 0.3-1.0 | / | N
HCJ3139K | SOT-723 | 0.66 | 20 | 450 | 10 | 0.4-1.0 | / | P
HCJU30P10 | TO-252-2L | 30 | 100 | 46 | 20 | 1-2.5 | / | P

## ESD_TVS瞬态抑制
Part Number | Package | IPP / A | VRWM /V | CJ @Typ / pF | Line | Bi or Uni | VBR / V | VC / V | Category
型号 | 封装 | 电流 | 工作电压 | 电容 | 通道数 | 单双向 | 击穿电压 | 钳位电压 | 类别
PESD5V0F1BL | DFN1006-2L | 4 | 5 | 0.35 | 1 | Bi双向 | 9 | 22 | ESD
LESD5D5.0CT1G | SOD-523 | 9 | 5 | 15 | 1 | Bi双向 | 7.8 | 18.6 | ESD
PESD15VL2BT | SOT-23 | 15 | 15 | 32 | 2 | Bi双向 | 20 | 33 | ESD
PESD3V3S2UT | SOT-23 | 11 | 3.3 | 100 | 2 | Uni单向 | 5 | 14 | ESD
ESD5B5.0ST1G | SOD-523 | 11 | 5 | 20 | 1 | Bi双向 | 7.8 | 9 | ESD
PESD12VL1BA | SOD-323 | 15 | 12 | 20 | 1 | Bi双向 | 13.5 | 23 | ESD
SMBJ6.8CA | SMB | 57.1 | 5.8 | 10.5 | 1 | Bi双向 | 6.45 | 7.14 | TVS
SM05T1G | SOT-23 | 10 | 5 | 60 | 2 | Uni单向 | 6.2 | 13 | ESD
LESD3Z5.0CMT1G | SOD-323 | 11 | 5 | 20 | 1 | Bi双向 | 5.6 | 9 | ESD
UAD8C05L01 | DFN1006-2L | 4 | 5 | 0.35 | 1 | Bi双向 | 9 | 22 | ESD
PESD5V2S2UT | SOT-23 | 10 | 5 | 60 | 2 | Uni单向 | 6.2 | 13 | ESD
PESD12VL2BT | SOT-23 | 11 | 12 | 8pF | 2 | Bi双向 | 15.8 | 16 | ESD
SD05C | SOD-323 | 25 | 5 | 65 | 1 | Bi双向 | 5.6 | 8 | ESD
USBLC6-2SC6 | SOT-23-6L | 6 | 5 | 0.8pF | 2 | Bi双向 | 6 | 14 | ESD
ESD9B5.0ST5G | SOD-923 | 5 | 5 | 12pF | 1 | Bi双向 | 6.7 | 15 | ESD
PESD5V0L1BA | SOD-323 | 34 | 5 | 180pF | 1 | Bi双向 | 4 | 5 | ESD
PESD15VL1BA | SOD-323 | 18 | 5 | 100pF | 1 | Bi双向 | 4 | 5 | ESD
SD15C | SOD-323 | 8 | 15 | 20pF | 1 | Bi双向 | 17 | 31 | ESD
ESD5302F | SOT-23 | 16 | 5 | 0.25pF | 2 | Uni单向 | 8 | 20 | ESD
MMBZ5V6ALT1G | SOT-23 | 3 | 3 | / | 2 | Uni单向 | 5.6 | 8 | ESD
PESD5V0F2UT | SOT-23 | 11 | 5 | 0.5pF | 2 | Uni单向 | 6 | 11 | ESD
MMBZ6V8ALT1G | SOT-23 | 2.5 | 4.5 | / | 2 | Uni单向 | 7.14 | 9.6 | ESD
SMF05C | SOT-363 | 5 | 5 | 30pF | 4 | Uni单向 | 7.5 | 9 | ESD
ESDA6V8AV6 | SOT-563 | 1.6 | 5 | 9pF | 5 | Uni单向 | 7.2 | 12 | ESD
SLVU2.8-4-HXY | SOP-8 | 20 | 2.8 | 2pF | 4 | Uni单向 | 3 | 8.5 | ESD
IP4220CZ6-HXY | SOT-23-6L | 4 | 5 | 0.8pF | 4 | Uni单向 | 6 | 8.5 | ESD
SP0503BAHTG-HXY | SOT-143 | 10 | 5 | 30pF | 3 | Uni单向 | 6 | 15 | ESD
PRTR5V0U2X-HXY | SOT-143 | 9 | 5 | 1.5pF | 2 | Uni单向 | 6 | 12.5 | ESD
TPD4E05U06DQAR | uSON-10 | 5 | 3.3 | 0.3pF | 4 | Uni单向 | 6 | 15 | ESD
HESDUC5VU5DI-A | SOT-563 | 4 | 5 | 0.6pF | 4+1 | Uni单向 | 6 | 13 | ESD
ESD0504F-HXY | SOT-363 | 4 | 5 | 0.6pF | 4+1 | Uni单向 | 6 | 13 | ESD
HESDUC5VU5FI-A | SOT-363 | 4 | 5 | 0.6pF | 4+1 | Uni单向 | 6 | 13 | ESD
ESD0502B-HXY | SOT-523 | 4 | 5 | 0.5pF | 2 | Uni单向 | 6 | 25 | ESD
HESDUC5VU2CI-A | SOT-523 | 4 | 5 | 0.5pF | 2 | Uni单向 | 6 | 25 | ESD
HESDUC5VU2LI-A | SOT-23-6L | 6 | 5 | 0.8pF | 2 | Uni单向 | 6 | 14 | ESD
SRV05-4-HXY | SOT-23-6L | 4 | 5 | 0.6pF | 4+1 | Uni单向 | 6 | 8.5 | ESD
HESDUC5VU5LI-A | SOT-23-6L | 4 | 5 | 0.6pF | 4+1 | Uni单向 | 6 | 8.5 | ESD
HESDNC12VB2I-A | SOT-23 | 9 | 12 | 8pF | 2 | Bi双向 | 15.8 | 16 | ESD
HESDUC5VU2I-A | SOT-23 | 4 | 5 | 0.5pF | 2 | Uni单向 | 6 | 25 | ESD
HESDNC36VB2I-A | SOT-23 | 7 | 36 | 15pF | 2 | Bi双向 | 50 | 69 | ESD
HESDNC12VB2I-B | SOT-23 | 15 | 12 | 40pF | 2 | Bi双向 | 15.8 | 16 | ESD
PESD5V0S2BT | SOT-23 | 11 | 5 | 20pF | 2 | Bi双向 | 8 | 8 | ESD
HESDNC5VB2I-A | SOT-23 | 11 | 5 | 20pF | 2 | Bi双向 | 8 | 8 | ESD
HESDNC36VU2I-A | SOT-23 | 7 | 36 | 30pF | 2 | Uni单向 | 38 | 63 | ESD
PESD24VS2UT | SOT-23 | 6 | 24 | 25pF | 2 | Uni单向 | 26 | 50 | ESD
HESDNC24VU2I-A | SOT-23 | 6 | 24 | 25pF | 2 | Uni单向 | 26 | 50 | ESD
HESDNC12VU2I-A | SOT-23 | 15 | 12 | 80pF | 2 | Uni单向 | 13.3 | 19 | ESD
HESDNC5VU2I-A | SOT-23 | 10 | 5 | 60pF | 2 | Uni单向 | 13.3 | 13 | ESD
HESDNC7/12VB2I-B | SOT-23 | 15+18 | 7+12 | 27pF | 2 | Bi双向 | 7.5+13.3 | 13+20 | ESD
PSM712 | SOT-23 | 10 | 7+12 | 15pF | 2 | Bi双向 | 7.5+13.3 | 20+12 | ESD
SM712 | SOT-23 | 10 | 7+12 | 15pF | 2 | Bi双向 | 7.5+13.3 | 20+12 | ESD
SM712-HXY | SOT-23 | 10 | 7+12 | 15pF | 2 | Bi双向 | 7.5+13.3 | 20+12 | ESD
HESDNC7/12VB2I-C | SOT-23 | 10 | 7+12 | 15pF | 2 | Bi双向 | 7.5+13.3 | 20+12 | ESD
PESD2CAN | SOT-23 | 4 | 24 | 10pF | 2 | Bi双向 | 33 | 40 | ESD
PESD1CAN | SOT-23 | 4 | 24 | 10pF | 2 | Bi双向 | 33 | 40 | ESD
NUP2105LT1G | SOT-23 | 4 | 24 | 10pF | 2 | Bi双向 | 33 | 40 | ESD
HESDNC24VB2I-A | SOT-23 | 4 | 24 | 10pF | 2 | Bi双向 | 33 | 40 | ESD
HESDLC5VB1GF-A | DFN0603-2L | 2 | 5 | 2.5pF | 1 | Bi双向 | 9.6 | 15 | ESD
HESDNC3V3B1GF-A | DFN0603-2L | 9 | 3.3 | 15pF | 1 | Bi双向 | 6.5 | 7 | ESD
ESD11LL5.0C-HXY | DFN0603-2L | 4 | 5 | 0.35pF | 1 | Bi双向 | 8.8 | 20 | ESD
HESDUC5VB1GF-A | DFN0603-2L | 4 | 5 | 0.35pF | 1 | Bi双向 | 8.8 | 20 | ESD
ESD11D5.0C-HXY | DFN0603-2L | 8 | 5 | 15pF | 1 | Bi双向 | 5.6 | 9 | ESD
HESDNC5VB1GF-A | DFN0603-2L | 8 | 5 | 15pF | 1 | Bi双向 | 5.6 | 9 | ESD
ESD5304D | DFN2510-10L | 5 | 5 | 0.3pF | 4 | Uni单向 | 6 | 15 | ESD
RCLAMP0524P | DFN2510-10L | 4 | 5 | 0.3pF | 4 | Uni单向 | 6 | 8.5 | ESD
ESD0524P-HXY | DFN2510-10L | 4 | 5 | 0.3pF | 4 | Uni单向 | 6 | 8.5 | ESD
HESDUC5VU4EF-A | DFN2510-10L | 4 | 5 | 0.3pF | 4 | Uni单向 | 6 | 8.5 | ESD
ESD3324P-HXY | DFN2510-10L | 4 | 3.3 | 0.5pF | 4 | Uni单向 | 5.6 | 8 | ESD
HESDUC3V3U4EF-A | DFN2510-10L | 4 | 3.3 | 0.5pF | 4 | Uni单向 | 5.6 | 8 | ESD
ESD9B3.3ST5G-HXY | SOD-923 | 9 | 3.3 | 15pF | 1 | Bi双向 | 5 | 10 | ESD
HESDNC3V3B1BL-A | SOD-923 | 9 | 3.3 | 15pF | 1 | Bi双向 | 5 | 10 | ESD
HESDNC5VB1BL-A | SOD-923 | 8 | 5 | 15pF | 1 | Bi双向 | 5.6 | 10 | ESD
HESDUC5VB1BL-A | SOD-923 | 3 | 5 | 0.6pF | 1 | Bi双向 | 5.4 | 15 | ESD
HESDUC5VU1BL-A | SOD-923 | 4 | 5 | 0.5pF | 1 | Uni单向 | 5.4 | 15 | ESD
HESDNC5VB1CL-C | SOD-523 | 30 | 5 | 65pF | 1 | Bi双向 | 7.8 | 11 | ESD
ESD5Z36-HXY | SOD-523 | 7 | 36 | 30pF | 1 | Uni单向 | 38 | 63 | ESD
HESDNC36VU1CL-A | SOD-523 | 7 | 36 | 30pF | 1 | Uni单向 | 38 | 63 | ESD
ESD5Z24-HXY | SOD-523 | 6 | 24 | 25pF | 1 | Uni单向 | 26 | 55 | ESD
HESDNC24VU1CL-A | SOD-523 | 6 | 24 | 25pF | 1 | Uni单向 | 26 | 55 | ESD
ESD5Z12-HXY | SOD-523 | 8 | 12 | 34pF | 1 | Uni单向 | 13.5 | 22 | ESD
HESDNC12VU1CL-A | SOD-523 | 8 | 12 | 34pF | 1 | Uni单向 | 13.5 | 22 | ESD
ESD5Z7.0-HXY | SOD-523 | 9 | 7 | 40pF | 1 | Uni单向 | 7.5 | 14.5 | ESD
HESDNC7VU1CL-A | SOD-523 | 9 | 7 | 40pF | 1 | Uni单向 | 7.5 | 14.5 | ESD
ESD5Z5.0-HXY | SOD-523 | 9.4 | 5 | 80pF | 1 | Uni单向 | 6.2 | 14 | ESD
HESDNC5VU1CL-A | SOD-523 | 9.4 | 5 | 80pF | 1 | Uni单向 | 6.2 | 14 | ESD
PESD5V0S1BB | SOD-523 | 11 | 5 | 20pF | 1 | Bi双向 | 5.6 | 9 | ESD
HESDNC5VB1CL-B | SOD-523 | 11 | 5 | 20pF | 1 | Bi双向 | 7.8 | 9 | ESD
ESD5LM5.0C-HXY | SOD-523 | 2.5 | 5 | 2.5pF | 1 | Bi双向 | 5.4 | 12.9 | ESD
HESDLC5VB1CL-A | SOD-523 | 2.5 | 5 | 2.5pF | 1 | Bi双向 | 5.4 | 12.9 | ESD
ESD5L5.0C-HXY | SOD-523 | 3 | 5 | 0.6pF | 1 | Bi双向 | 5.4 | 0.6 | ESD
HESDUC5VB1CL-A | SOD-523 | 3 | 5 | 0.6pF | 1 | Bi双向 | 5.4 | 0.6 | ESD
LESD5Z5.0CT1G | SOD-523 | 9 | 5 | 15pF | 1 | Bi双向 | 7.8 | 11.6 | ESD
ESD5B5.0S | SOD-523 | 9 | 5 | 15pF | 1 | Bi双向 | 7.8 | 11.6 | ESD
ESD5Z5.0C-HXY | SOD-523 | 9 | 5 | 15pF | 1 | Bi双向 | 7.8 | 18.6 | ESD
HESDNC5VB1CL-A | SOD-523 | 9 | 5 | 15pF | 1 | Bi双向 | 7.8 | 18.6 | ESD
ESD5Z3.3-HXY | SOD-523 | 11.2 | 3.3 | 105pF | 1 | Uni单向 | 5 | 8.4 | ESD
HESDNC3V3U1CL-A | SOD-523 | 11.2 | 3.3 | 105pF | 1 | Uni单向 | 5 | 8.4 | ESD
ESD5Z3.3C-HXY | SOD-523 | 9 | 3.3 | 15pF | 1 | Bi双向 | 7.8 | 11 | ESD
HESDNC3V3B1CL-A | SOD-523 | 9 | 3.3 | 15pF | 1 | Bi双向 | 7.8 | 11 | ESD
SD24C-HXY | SOD-323 | 9.5 | 24 | 30pF | 1 | Bi双向 | 26 | 45 | ESD
HESDNC24VB1EL-A | SOD-323 | 9.5 | 24 | 30pF | 1 | Bi双向 | 26 | 45 | ESD
HESDNC5VB1EL-B | SOD-323 | 25 | 5 | 65pF | 1 | Bi双向 | 5.6 | 8 | ESD
HESDUC5VB1EL-A | SOD-323 | 4 | 5 | 0.35pF | 1 | Bi双向 | 5.4 | 22 | ESD
HESDLC3V3B1EL-A | SOD-323 | 20 | 3.3 | 1pF | 1 | Bi双向 | 5.4 | 20 | ESD
HESDLC5VB1EL-A | SOD-323 | 10 | 5 | 1pF | 1 | Bi双向 | 5.4 | 15 | ESD
HESDLC5VB1EL-B | SOD-323 | 2.5 | 5 | 2.5pF | 1 | Bi双向 | 5.4 | 12.9 | ESD
HESDNC36VB1EL-A | SOD-323 | 7 | 36 | 15pF | 1 | Bi双向 | 39 | 70 | ESD
HESDNC12VB1EL-A | SOD-323 | 15 | 12 | 40pF | 1 | Bi双向 | 13.5 | 23 | ESD
HESDNC36VU1EL-B | SOD-323 | 7 | 36 | 30pF | 1 | Uni单向 | 38 | 63 | ESD
HESDNC24VU1EL-B | SOD-323 | 5 | 24 | 20pF | 1 | Uni单向 | 26 | 50 | ESD
HESDNC24VU1EL-A | SOD-323 | 6 | 24 | 25pF | 1 | Uni单向 | 26 | 55 | ESD
HESDNC12VU1EL-A | SOD-323 | 15 | 12 | 80pF | 1 | Uni单向 | 13.3 | 19 | ESD
HESDNC5VU1EL-A | SOD-323 | 9 | 5 | 60pF | 1 | Uni单向 | 6.2 | 11.6 | ESD
HESDNC12VB1EL-B | SOD-323 | 9 | 12 | 8pF | 1 | Bi双向 | 13.5 | 18 | ESD
PESD3V3L1BA | SOD-323 | 38 | 3.3 | 50pF | 1 | Bi双向 | 5.6 | 12 | ESD
HESDNC3V3B1EL-A | SOD-323 | 38 | 3.3 | 50pF | 1 | Bi双向 | 5.6 | 12 | ESD
PESD5V0S1BA | SOD-323 | 11 | 5 | 20pF | 1 | Bi双向 | 5.6 | 8 | ESD
ESD3Z5.0C-HXY | SOD-323 | 11 | 5 | 20pF | 1 | Bi双向 | 5.6 | 8 | ESD
HESDNC5VB1EL-A | SOD-323 | 11 | 5 | 20pF | 1 | Bi双向 | 5.6 | 8 | ESD
HESDUC5VU2AF3-A | DFN1006-3L | 3 | 5 | 0.35pF | 2 | Uni单向 | 6 | 12 | ESD
HESDLC5VB1AF-B | DFN1006-2L | 4.5 | 5 | 5pF | 1 | Bi双向 | 8.5 | 16 | ESD
HESDNC12VU1AF-A | DFN1006-2L | 50 | 12 | 100pF | 1 | Uni单向 | 13.3 | 19 | ESD
HESDNC15VB1AF-A | DFN1006-2L | 6.5 | 15 | 20pF | 1 | Bi双向 | 19.5 | 35 | ESD
ESD8D24C-HXY | DFN1006-2L | 5 | 24 | 15pF | 1 | Bi双向 | 29.5 | 60 | ESD
HESDNC24VB1AF-A | DFN1006-2L | 5 | 24 | 15pF | 1 | Bi双向 | 29.5 | 60 | ESD
ESD8D12C-HXY | DFN1006-2L | 8 | 12 | 8pF | 1 | Bi双向 | 16 | 17 | ESD
HESDNC12VB1AF-A | DFN1006-2L | 8 | 12 | 8pF | 1 | Bi双向 | 16 | 17 | ESD
ESD8D7.0C-HXY | DFN1006-2L | 9 | 7 | 8pF | 1 | Bi双向 | 9 | 13 | ESD
HESDNC7VB1AF-A | DFN1006-2L | 9 | 7 | 8pF | 1 | Bi双向 | 9 | 13 | ESD
ESD8LM5.0C-HXY | DFN1006-2L | 2.5 | 5 | 2.5pF | 1 | Bi双向 | 8.5 | 10 | ESD
HESDLC5VB1AF-A | DFN1006-2L | 2.5 | 5 | 2.5pF | 1 | Bi双向 | 8.5 | 10 | ESD
ESD8L5.0C-HXY | DFN1006-2L | 3 | 5 | 0.6pF | 1 | Bi双向 | 9 | 15 | ESD
HESDUC5VB1AF-B | DFN1006-2L | 3 | 5 | 0.6pF | 1 | Bi双向 | 9 | 15 | ESD
ESD8D5.0C-V2-HXY | DFN1006-2L | 5.5 | 5 | 10pF | 1 | Bi双向 | 8 | 8.5 | ESD
HESDNC5VB1AF-B | DFN1006-2L | 5.5 | 5 | 10pF | 1 | Bi双向 | 8 | 8.5 | ESD
ESD8LL5.0C-HXY | DFN1006-2L | 4 | 5 | 0.35pF | 1 | Bi双向 | 9 | 22 | ESD
HESDUC5VB1AF-A | DFN1006-2L | 4 | 5 | 0.35pF | 1 | Bi双向 | 9 | 22 | ESD
LESD8D7.0CAT5G | DFN1006-2L | 20 | 7 | 18pF | 1 | Bi双向 | 9 | 13 | ESD
HESDNC7VB1AF-B | DFN1006-2L | 20 | 7 | 18pF | 1 | Bi双向 | 9 | 13 | ESD
PESDNC2FD5VB | DFN1006-2L | 9 | 5 | 15pF | 1 | Bi双向 | 8 | 9.8 | ESD
ESD5451N | DFN1006-2L | 9 | 5 | 15pF | 1 | Bi双向 | 8 | 9.8 | ESD
ESD8D5.0C-HXY | DFN1006-2L | 9 | 5 | 15pF | 1 | Bi双向 | 8 | 9.8 | ESD
HESDNC5VB1AF-A | DFN1006-2L | 9 | 5 | 15pF | 1 | Bi双向 | 8 | 9.8 | ESD
ESD8D3.3C-HXY | DFN1006-2L | 9 | 3.3 | 15pF | 1 | Bi双向 | 6.5 | 7 | ESD
LESD8D3.3CAT5G | DFN1006-2L | 9 | 3.3 | 15pF | 1 | Bi双向 | 6.5 | 7 | ESD
HESDNC3V3B1AF-A | DFN1006-2L | 9 | 3.3 | 15pF | 1 | Bi双向 | 6.5 | 7 | ESD
P4SMA600CA | SMA | 0.48 | 510 | - | 1 | Bi双向 | 570.00-630.0 | 828 | TVS
P4SMA600A | SMA | 0.48 | 510 | - | 1 | Uni单向 | 570.00-630.0 | 828 | TVS
P4SMA550CA | SMA | 0.52 | 467 | - | 1 | Bi双向 | 522.50-577.5 | 760 | TVS
P4SMA550A | SMA | 0.52 | 467 | - | 1 | Uni单向 | 522.50-577.5 | 760 | TVS
P4SMA540CA | SMA | 0.54 | 459 | - | 1 | Bi双向 | 513.00-567.0 | 740 | TVS
P4SMA540A | SMA | 0.54 | 459 | - | 1 | Uni单向 | 513.00-567.0 | 740 | TVS
P4SMA530CA | SMA | 0.55 | 450 | - | 1 | Bi双向 | 503.50-556.5 | 725 | TVS
P4SMA530A | SMA | 0.55 | 450 | - | 1 | Uni单向 | 503.50-556.5 | 725 | TVS
P4SMA510CA | SMA | 0.57 | 434 | - | 1 | Bi双向 | 485.00-535.0 | 698 | TVS
P4SMA510A | SMA | 0.57 | 434 | - | 1 | Uni单向 | 485.00-535.0 | 698 | TVS
P4SMA480CA | SMA | 0.61 | 408 | - | 1 | Bi双向 | 456.00-504.0 | 658 | TVS
P4SMA480A | SMA | 0.61 | 408 | - | 1 | Uni单向 | 456.00-504.0 | 658 | TVS
P4SMA440CA | SMA | 0.68 | 376 | - | 1 | Bi双向 | 418.00-462.0 | 602 | TVS
P4SMA440A | SMA | 0.68 | 376 | - | 1 | Uni单向 | 418.00-462.0 | 602 | TVS
P4SMA400CA | SMA | 0.75 | 342 | - | 1 | Bi双向 | 380.00-420.0 | 548 | TVS
P4SMA400A | SMA | 0.75 | 342 | - | 1 | Uni单向 | 380.00-420.0 | 548 | TVS
P4SMA350CA | SMA | 0.85 | 300 | - | 1 | Bi双向 | 332.00-368.0 | 482 | TVS
P4SMA350A | SMA | 0.85 | 300 | - | 1 | Uni单向 | 332.00-368.0 | 482 | TVS
P4SMA300CA | SMA | 1 | 256 | - | 1 | Bi双向 | 285.00-315.0 | 414 | TVS
P4SMA300A | SMA | 1 | 256 | - | 1 | Uni单向 | 285.00-315.0 | 414 | TVS
P4SMA250CA | SMA | 1.2 | 214 | - | 1 | Bi双向 | 237.00-263.0 | 344 | TVS
P4SMA250A | SMA | 1.2 | 214 | - | 1 | Uni单向 | 237.00-263.0 | 344 | TVS
P4SMA220CA | SMA | 1.3 | 185 | - | 1 | Bi双向 | 209.00-231.0 | 328 | TVS
P4SMA220A | SMA | 1.3 | 185 | - | 1 | Uni单向 | 209.00-231.0 | 328 | TVS
P4SMA200CA | SMA | 1.5 | 171 | - | 1 | Bi双向 | 190.00-210.0 | 274 | TVS
P4SMA200A | SMA | 1.5 | 171 | - | 1 | Uni单向 | 190.00-210.0 | 274 | TVS
P4SMA180CA | SMA | 1.7 | 154 | - | 1 | Bi双向 | 171.00-189.0 | 246 | TVS
P4SMA180A | SMA | 1.7 | 154 | - | 1 | Uni单向 | 171.00-189.0 | 246 | TVS
P4SMA170CA | SMA | 1.8 | 145 | - | 1 | Bi双向 | 162.00-179.0 | 234 | TVS
P4SMA170A | SMA | 1.8 | 145 | - | 1 | Uni单向 | 162.00-179.0 | 234 | TVS
P4SMA160CA | SMA | 1.9 | 136 | - | 1 | Bi双向 | 152.00-168.0 | 219 | TVS
P4SMA160A | SMA | 1.9 | 136 | - | 1 | Uni单向 | 152.00-168.0 | 219 | TVS
P4SMA150CA | SMA | 2 | 128 | - | 1 | Bi双向 | 143.00-158.0 | 207 | TVS
P4SMA150A | SMA | 2 | 128 | - | 1 | Uni单向 | 143.00-158.0 | 207 | TVS
P4SMA130CA | SMA | 2.3 | 111 | - | 1 | Bi双向 | 124.00-137.0 | 179 | TVS
P4SMA130A | SMA | 2.3 | 111 | - | 1 | Uni单向 | 124.00-137.0 | 179 | TVS
P4SMA120CA | SMA | 2.5 | 102 | - | 1 | Bi双向 | 114.00-126.00 | 165 | TVS
P4SMA120A | SMA | 2.5 | 102 | - | 1 | Uni单向 | 114.00-126.00 | 165 | TVS
P4SMA110CA | SMA | 2.7 | 94 | - | 1 | Bi双向 | 105.00-116.00 | 152 | TVS
P4SMA110A | SMA | 2.7 | 94 | - | 1 | Uni单向 | 105.00-116.00 | 152 | TVS
P4SMA100CA | SMA | 3 | 85.5 | - | 1 | Bi双向 | 95.00-105.00 | 137 | TVS
P4SMA100A | SMA | 3 | 85.5 | - | 1 | Uni单向 | 95.00-105.00 | 137 | TVS
P4SMA91CA | SMA | 3.3 | 77.8 | - | 1 | Bi双向 | 86.50-95.50 | 125 | TVS
P4SMA91A | SMA | 3.3 | 77.8 | - | 1 | Uni单向 | 86.50-95.50 | 125 | TVS
P4SMA82CA | SMA | 3.6 | 70.1 | - | 1 | Bi双向 | 77.90-86.10 | 113 | TVS
P4SMA82A | SMA | 3.6 | 70.1 | - | 1 | Uni单向 | 77.90-86.10 | 113 | TVS
P4SMA75CA | SMA | 4 | 64.1 | - | 1 | Bi双向 | 71.30-78.80 | 103 | TVS
P4SMA75A | SMA | 4 | 64.1 | - | 1 | Uni单向 | 71.30-78.80 | 103 | TVS
P4SMA68CA | SMA | 4.5 | 58.1 | - | 1 | Bi双向 | 64.60-71.40 | 92 | TVS
P4SMA68A | SMA | 4.5 | 58.1 | - | 1 | Uni单向 | 64.60-71.40 | 92 | TVS
P4SMA62CA | SMA | 4.8 | 53 | - | 1 | Bi双向 | 58.90-65.10 | 85 | TVS
P4SMA62A | SMA | 4.8 | 53 | - | 1 | Uni单向 | 58.90-65.10 | 85 | TVS
P4SMA56CA | SMA | 5.3 | 47.8 | - | 1 | Bi双向 | 53.20-58.80 | 77 | TVS
P4SMA56A | SMA | 5.3 | 47.8 | - | 1 | Uni单向 | 53.20-58.80 | 77 | TVS
P4SMA51CA | SMA | 5.8 | 43.6 | - | 1 | Bi双向 | 48.50-53.60 | 70.1 | TVS
P4SMA51A | SMA | 5.8 | 43.6 | - | 1 | Uni单向 | 48.50-53.60 | 70.1 | TVS
P4SMA47CA | SMA | 6.3 | 40.2 | - | 1 | Bi双向 | 44.70-49.40 | 64.8 | TVS
P4SMA47A | SMA | 6.3 | 40.2 | - | 1 | Uni单向 | 44.70-49.40 | 64.8 | TVS
P4SMA43CA | SMA | 6.9 | 36.8 | - | 1 | Bi双向 | 40.90-45.20 | 59.3 | TVS
P4SMA43A | SMA | 6.9 | 36.8 | - | 1 | Uni单向 | 40.90-45.20 | 59.3 | TVS
P4SMA39CA | SMA | 7.6 | 33.3 | - | 1 | Bi双向 | 37.10-41.00 | 53.9 | TVS
P4SMA39A | SMA | 7.6 | 33.3 | - | 1 | Uni单向 | 37.10-41.00 | 53.9 | TVS
P4SMA36CA | SMA | 8.2 | 30.8 | - | 1 | Bi双向 | 34.20-37.80 | 49.9 | TVS
P4SMA36A | SMA | 8.2 | 30.8 | - | 1 | Uni单向 | 34.20-37.80 | 49.9 | TVS
P4SMA33CA | SMA | 9 | 28.2 | - | 1 | Bi双向 | 31.40-34.70 | 45.7 | TVS
P4SMA33A | SMA | 9 | 28.2 | - | 1 | Uni单向 | 31.40-34.70 | 45.7 | TVS
P4SMA30CA | SMA | 9.9 | 25.6 | - | 1 | Bi双向 | 28.50-31.50 | 41.4 | TVS
P4SMA30A | SMA | 9.9 | 25.6 | - | 1 | Uni单向 | 28.50-31.50 | 41.4 | TVS
P4SMA27CA | SMA | 10.9 | 23.1 | - | 1 | Bi双向 | 25.70-28.40 | 37.5 | TVS
P4SMA27A | SMA | 10.9 | 23.1 | - | 1 | Uni单向 | 25.70-28.40 | 37.5 | TVS
P4SMA24CA | SMA | 12.3 | 20.5 | - | 1 | Bi双向 | 22.80-25.20 | 33.2 | TVS
P4SMA24A | SMA | 12.3 | 20.5 | - | 1 | Uni单向 | 22.80-25.20 | 33.2 | TVS
P4SMA22CA | SMA | 13.4 | 18.8 | - | 1 | Bi双向 | 20.90-23.10 | 30.6 | TVS
P4SMA22A | SMA | 13.4 | 18.8 | - | 1 | Uni单向 | 20.90-23.10 | 30.6 | TVS
P4SMA20CA | SMA | 14.8 | 17.1 | - | 1 | Bi双向 | 19.00-21.00 | 27.7 | TVS
P4SMA20A | SMA | 14.8 | 17.1 | - | 1 | Uni单向 | 19.00-21.00 | 27.7 | TVS
P4SMA18CA | SMA | 16.1 | 15.3 | - | 1 | Bi双向 | 17.10-18.90 | 25.2 | TVS
P4SMA18A | SMA | 16.1 | 15.3 | - | 1 | Uni单向 | 17.10-18.90 | 25.2 | TVS
P4SMA16CA | SMA | 18.2 | 13.6 | - | 1 | Bi双向 | 15.20-16.80 | 22.5 | TVS
P4SMA16A | SMA | 18.2 | 13.6 | - | 1 | Uni单向 | 15.20-16.80 | 22.5 | TVS
P4SMA15CA | SMA | 19.3 | 12.8 | - | 1 | Bi双向 | 14.30-15.80 | 21.2 | TVS
P4SMA15A | SMA | 19.3 | 12.8 | - | 1 | Uni单向 | 14.30-15.80 | 21.2 | TVS
P4SMA13CA | SMA | 22.5 | 11.1 | - | 1 | Bi双向 | 12.40-13.70 | 18.2 | TVS
P4SMA13A | SMA | 22.5 | 11.1 | - | 1 | Uni单向 | 12.40-13.70 | 18.2 | TVS
P4SMA12CA | SMA | 24.6 | 10.2 | - | 1 | Bi双向 | 11.40-12.60 | 16.7 | TVS
P4SMA12A | SMA | 24.6 | 10.2 | - | 1 | Uni单向 | 11.40-12.60 | 16.7 | TVS
P4SMA11CA | SMA | 26.3 | 9.4 | - | 1 | Bi双向 | 10.50-11.60 | 15.6 | TVS
P4SMA11A | SMA | 26.3 | 9.4 | - | 1 | Uni单向 | 10.50-11.60 | 15.6 | TVS
P4SMA10CA | SMA | 28.3 | 8.55 | - | 1 | Bi双向 | 9.50-10.50 | 14.5 | TVS
P4SMA10A | SMA | 28.3 | 8.55 | - | 1 | Uni单向 | 9.50-10.50 | 14.5 | TVS
P4SMA9.1CA | SMA | 30.6 | 7.78 | - | 1 | Bi双向 | 8.65-9.55 | 13.4 | TVS
P4SMA9.1A | SMA | 30.6 | 7.78 | - | 1 | Uni单向 | 8.65-9.55 | 13.4 | TVS
P4SMA8.2CA | SMA | 33.9 | 7.02 | - | 1 | Bi双向 | 7.79-8.61 | 12.1 | TVS
P4SMA8.2A | SMA | 33.9 | 7.02 | - | 1 | Uni单向 | 7.79-8.61 | 12.1 | TVS
P4SMA7.5CA | SMA | 36.3 | 6.4 | - | 1 | Bi双向 | 7.13-7.88 | 11.3 | TVS
P4SMA7.5A | SMA | 36.3 | 6.4 | - | 1 | Uni单向 | 7.13-7.88 | 11.3 | TVS
P4SMA6.8CA | SMA | 39 | 5.8 | - | 1 | Bi双向 | 6.45-7.14 | 10.5 | TVS
P4SMA6.8A | SMA | 39 | 5.8 | - | 1 | Uni单向 | 6.45-7.14 | 10.5 | TVS
P6SMB550CA | SMB | 0.8 | 467 | - | 1 | Bi双向 | 522.50-577.50 | 760 | TVS
P6SMB550A | SMB | 0.8 | 467 | - | 1 | Uni单向 | 522.50-577.50 | 760 | TVS
P6SMB540CA | SMB | 0.8 | 459 | - | 1 | Bi双向 | 513.00-567.00 | 740 | TVS
P6SMB540A | SMB | 0.8 | 459 | - | 1 | Uni单向 | 513.00-567.00 | 740 | TVS
P6SMB530CA | SMB | 0.8 | 450 | - | 1 | Bi双向 | 503.50-556.50 | 725 | TVS
P6SMB530A | SMB | 0.8 | 450 | - | 1 | Uni单向 | 503.50-556.50 | 725 | TVS
P6SMB510CA | SMB | 0.9 | 434 | - | 1 | Bi双向 | 485.00-535.00 | 698 | TVS
P6SMB510A | SMB | 0.9 | 434 | - | 1 | Uni单向 | 485.00-535.00 | 698 | TVS
P6SMB480CA | SMB | 0.9 | 408 | - | 1 | Bi双向 | 456.00-504.00 | 658 | TVS
P6SMB480A | SMB | 0.9 | 408 | - | 1 | Uni单向 | 456.00-504.00 | 658 | TVS
P6SMB440CA | SMB | 1 | 376 | - | 1 | Bi双向 | 418.00-462.00 | 602 | TVS
P6SMB440A | SMB | 1 | 376 | - | 1 | Uni单向 | 418.00-462.00 | 602 | TVS
P6SMB400CA | SMB | 1.1 | 342 | - | 1 | Bi双向 | 380.00-420.00 | 548 | TVS
P6SMB400A | SMB | 1.1 | 342 | - | 1 | Uni单向 | 380.00-420.00 | 548 | TVS
P6SMB350CA | SMB | 1.3 | 300 | - | 1 | Bi双向 | 332.00-368.00 | 482 | TVS
P6SMB350A | SMB | 1.3 | 300 | - | 1 | Uni单向 | 332.00-368.00 | 482 | TVS
P6SMB300CA | SMB | 1.5 | 256 | - | 1 | Bi双向 | 285.00-315.00 | 414 | TVS
P6SMB300A | SMB | 1.5 | 256 | - | 1 | Uni单向 | 285.00-315.00 | 414 | TVS
P6SMB250CA | SMB | 1.8 | 214 | - | 1 | Bi双向 | 237.00-263.00 | 344 | TVS
P6SMB250A | SMB | 1.8 | 214 | - | 1 | Uni单向 | 237.00-263.00 | 344 | TVS
P6SMB220CA | SMB | 1.9 | 185 | - | 1 | Bi双向 | 209.00-231.00 | 328 | TVS
P6SMB220A | SMB | 1.9 | 185 | - | 1 | Uni单向 | 209.00-231.00 | 328 | TVS
P6SMB200CA | SMB | 2.2 | 171 | - | 1 | Bi双向 | 190.00-210.00 | 274 | TVS
P6SMB200A | SMB | 2.2 | 171 | - | 1 | Uni单向 | 190.00-210.00 | 274 | TVS
P6SMB180CA | SMB | 2.5 | 154 | - | 1 | Bi双向 | 171.00-189.00 | 246 | TVS
P6SMB180A | SMB | 2.5 | 154 | - | 1 | Uni单向 | 171.00-189.00 | 246 | TVS
P6SMB170CA | SMB | 2.6 | 145 | - | 1 | Bi双向 | 162.00-179.00 | 234 | TVS
P6SMB170A | SMB | 2.6 | 145 | - | 1 | Uni单向 | 162.00-179.00 | 234 | TVS
P6SMB160CA | SMB | 2.8 | 136 | - | 1 | Bi双向 | 152.00-168.00 | 219 | TVS
P6SMB160A | SMB | 2.8 | 136 | - | 1 | Uni单向 | 152.00-168.00 | 219 | TVS
P6SMB150CA | SMB | 2.9 | 128 | - | 1 | Bi双向 | 143.00-158.00 | 207 | TVS
P6SMB150A | SMB | 2.9 | 128 | - | 1 | Uni单向 | 143.00-158.00 | 207 | TVS
P6SMB130CA | SMB | 3.4 | 111 | - | 1 | Bi双向 | 124.00-137.00 | 179 | TVS
P6SMB130A | SMB | 3.4 | 111 | - | 1 | Uni单向 | 124.00-137.00 | 179 | TVS
P6SMB120CA | SMB | 3.7 | 102 | - | 1 | Bi双向 | 114.00-126.00 | 165 | TVS
P6SMB120A | SMB | 3.7 | 102 | - | 1 | Uni单向 | 114.00-126.00 | 165 | TVS
P6SMB110CA | SMB | 4 | 94 | - | 1 | Bi双向 | 105.00-116.00 | 152 | TVS
P6SMB110A | SMB | 4 | 94 | - | 1 | Uni单向 | 105.00-116.00 | 152 | TVS
P6SMB100CA | SMB | 4.5 | 85.5 | - | 1 | Bi双向 | 95.00-105.00 | 137 | TVS
P6SMB100A | SMB | 4.5 | 85.5 | - | 1 | Uni单向 | 95.00-105.00 | 137 | TVS
P6SMB91CA | SMB | 4.9 | 77.8 | - | 1 | Bi双向 | 86.50-95.50 | 125 | TVS
P6SMB91A | SMB | 4.9 | 77.8 | - | 1 | Uni单向 | 86.50-95.50 | 125 | TVS
P6SMB82CA | SMB | 5.4 | 70.1 | - | 1 | Bi双向 | 77.90-86.10 | 113 | TVS
P6SMB82A | SMB | 5.4 | 70.1 | - | 1 | Uni单向 | 77.90-86.10 | 113 | TVS
P6SMB75CA | SMB | 5.9 | 64.1 | - | 1 | Bi双向 | 71.30-78.80 | 103 | TVS
P6SMB75A | SMB | 5.9 | 64.1 | - | 1 | Uni单向 | 71.30-78.80 | 103 | TVS
P6SMB68CA | SMB | 6.6 | 58.1 | - | 1 | Bi双向 | 64.60-71.40 | 92 | TVS
P6SMB68A | SMB | 6.6 | 58.1 | - | 1 | Uni单向 | 64.60-71.40 | 92 | TVS
P6SMB62CA | SMB | 7.2 | 53 | - | 1 | Bi双向 | 58.90-65.10 | 85 | TVS
P6SMB62A | SMB | 7.2 | 53 | - | 1 | Uni单向 | 58.90-65.10 | 85 | TVS
P6SMB56CA | SMB | 7.9 | 47.8 | - | 1 | Bi双向 | 53.20-58.80 | 77 | TVS
P6SMB56A | SMB | 7.9 | 47.8 | - | 1 | Uni单向 | 53.20-58.80 | 77 | TVS
P6SMB51CA | SMB | 8.7 | 43.6 | - | 1 | Bi双向 | 48.50-53.60 | 70.1 | TVS
P6SMB51A | SMB | 8.7 | 43.6 | - | 1 | Uni单向 | 48.50-53.60 | 70.1 | TVS
P6SMB47CA | SMB | 9.4 | 40.2 | - | 1 | Bi双向 | 44.70-49.40 | 64.8 | TVS
P6SMB47A | SMB | 9.4 | 40.2 | - | 1 | Uni单向 | 44.70-49.40 | 64.8 | TVS
P6SMB43CA | SMB | 10.3 | 36.8 | - | 1 | Bi双向 | 40.90-45.20 | 59.3 | TVS
P6SMB43A | SMB | 10.3 | 36.8 | - | 1 | Uni单向 | 40.90-45.20 | 59.3 | TVS
P6SMB39CA | SMB | 11.3 | 33.3 | - | 1 | Bi双向 | 37.10-41.00 | 53.9 | TVS
P6SMB39A | SMB | 11.3 | 33.3 | - | 1 | Uni单向 | 37.10-41.00 | 53.9 | TVS
P6SMB36CA | SMB | 12.2 | 30.8 | - | 1 | Bi双向 | 34.20-37.80 | 49.9 | TVS
P6SMB36A | SMB | 12.2 | 30.8 | - | 1 | Uni单向 | 34.20-37.80 | 49.9 | TVS
P6SMB33CA | SMB | 13.3 | 28.2 | - | 1 | Bi双向 | 31.40-34.70 | 45.7 | TVS
P6SMB33A | SMB | 13.3 | 28.2 | - | 1 | Uni单向 | 31.40-34.70 | 45.7 | TVS
P6SMB30CA | SMB | 14.7 | 25.6 | - | 1 | Bi双向 | 28.50-31.50 | 41.4 | TVS
P6SMB30A | SMB | 14.7 | 25.6 | - | 1 | Uni单向 | 28.50-31.50 | 41.4 | TVS
P6SMB27CA | SMB | 16.3 | 23.1 | - | 1 | Bi双向 | 25.70-28.40 | 37.5 | TVS
P6SMB27A | SMB | 16.3 | 23.1 | - | 1 | Uni单向 | 25.70-28.40 | 37.5 | TVS
P6SMB24CA | SMB | 18.4 | 20.5 | - | 1 | Bi双向 | 22.80-25.20 | 33.2 | TVS
P6SMB24A | SMB | 18.4 | 20.5 | - | 1 | Uni单向 | 22.80-25.20 | 33.2 | TVS
P6SMB22CA | SMB | 19.9 | 18.8 | - | 1 | Bi双向 | 20.90-23.10 | 30.6 | TVS
P6SMB22A | SMB | 19.9 | 18.8 | - | 1 | Uni单向 | 20.90-23.10 | 30.6 | TVS
P6SMB20CA | SMB | 22 | 17.1 | - | 1 | Bi双向 | 19.00-21.00 | 27.7 | TVS
P6SMB20A | SMB | 22 | 17.1 | - | 1 | Uni单向 | 19.00-21.00 | 27.7 | TVS
P6SMB18CA | SMB | 24.2 | 15.3 | - | 1 | Bi双向 | 17.10-18.90 | 25.2 | TVS
P6SMB18A | SMB | 24.2 | 15.3 | - | 1 | Uni单向 | 17.10-18.90 | 25.2 | TVS
P6SMB16CA | SMB | 27.1 | 13.6 | - | 1 | Bi双向 | 15.20-16.80 | 22.5 | TVS
P6SMB16A | SMB | 27.1 | 13.6 | - | 1 | Uni单向 | 15.20-16.80 | 22.5 | TVS
P6SMB15CA | SMB | 28.8 | 12.8 | - | 1 | Bi双向 | 14.30-15.80 | 21.2 | TVS
P6SMB15A | SMB | 28.8 | 12.8 | - | 1 | Uni单向 | 14.30-15.80 | 21.2 | TVS
P6SMB13CA | SMB | 33.5 | 11.1 | - | 1 | Bi双向 | 12.40-13.70 | 18.2 | TVS
P6SMB13A | SMB | 33.5 | 11.1 | - | 1 | Uni单向 | 12.40-13.70 | 18.2 | TVS
P6SMB12CA | SMB | 36.5 | 10.2 | - | 1 | Bi双向 | 11.40-12.60 | 16.7 | TVS
P6SMB12A | SMB | 36.5 | 10.2 | - | 1 | Uni单向 | 11.40-12.60 | 16.7 | TVS
P6SMB11CA | SMB | 39.1 | 9.4 | - | 1 | Bi双向 | 10.50-11.60 | 15.6 | TVS
P6SMB11A | SMB | 39.1 | 9.4 | - | 1 | Uni单向 | 10.50-11.60 | 15.6 | TVS
P6SMB10CA | SMB | 42.1 | 8.55 | - | 1 | Bi双向 | 9.50-10.50 | 14.5 | TVS
P6SMB10A | SMB | 42.1 | 8.55 | - | 1 | Uni单向 | 9.50-10.50 | 14.5 | TVS
P6SMB9.1CA | SMB | 45.5 | 7.78 | - | 1 | Bi双向 | 8.65-9.55 | 13.4 | TVS
P6SMB9.1A | SMB | 45.5 | 7.78 | - | 1 | Uni单向 | 8.65-9.55 | 13.4 | TVS
P6SMB8.2CA | SMB | 50.4 | 7.02 | - | 1 | Bi双向 | 7.79-8.61 | 12.1 | TVS
P6SMB8.2A | SMB | 50.4 | 7.02 | - | 1 | Uni单向 | 7.79-8.61 | 12.1 | TVS
P6SMB7.5CA | SMB | 54 | 6.4 | - | 1 | Bi双向 | 7.13-7.88 | 11.3 | TVS
P6SMB7.5A | SMB | 54 | 6.4 | - | 1 | Uni单向 | 7.13-7.88 | 11.3 | TVS
P6SMB6.8CA | SMB | 58.1 | 5.8 | - | 1 | Bi双向 | 6.45-7.14 | 10.5 | TVS
P6SMB6.8A | SMB | 58.1 | 5.8 | - | 1 | Uni单向 | 6.45-7.14 | 10.5 | TVS
SMCJ440CA | SMC | 2.1 | 440 | - | 1 | Bi双向 | 492.00-543.00 | 713 | TVS
SMCJ440A | SMC | 2.1 | 440 | - | 1 | Uni单向 | 492.00-543.00 | 713 | TVS
SMCJ400CA | SMC | 2.3 | 400 | - | 1 | Bi双向 | 447.00-494.00 | 648 | TVS
SMCJ400A | SMC | 2.3 | 400 | - | 1 | Uni单向 | 447.00-494.00 | 648 | TVS
SMCJ350CA | SMC | 2.6 | 350 | - | 1 | Bi双向 | 391.00-432.00 | 567 | TVS
SMCJ350A | SMC | 2.6 | 350 | - | 1 | Uni单向 | 391.00-432.00 | 567 | TVS
SMCJ300CA | SMC | 3.1 | 300 | - | 1 | Bi双向 | 335.00-371.00 | 486 | TVS
SMCJ300A | SMC | 3.1 | 300 | - | 1 | Uni单向 | 335.00-371.00 | 486 | TVS
SMCJ250CA | SMC | 3.7 | 250 | - | 1 | Bi双向 | 279.00-309.00 | 405 | TVS
SMCJ250A | SMC | 3.7 | 250 | - | 1 | Uni单向 | 279.00-309.00 | 405 | TVS
SMCJ220CA | SMC | 4.2 | 220 | - | 1 | Bi双向 | 246.00-272.00 | 356 | TVS
SMCJ220A | SMC | 4.2 | 220 | - | 1 | Uni单向 | 246.00-272.00 | 356 | TVS
SMCJ210CA | SMC | 4.4 | 210 | - | 1 | Bi双向 | 237.00-263.00 | 340 | TVS
SMCJ210A | SMC | 4.4 | 210 | - | 1 | Uni单向 | 237.00-263.00 | 340 | TVS
SMCJ200CA | SMC | 4.6 | 200 | - | 1 | Bi双向 | 224.00-247.00 | 324 | TVS
SMCJ200A | SMC | 4.6 | 200 | - | 1 | Uni单向 | 224.00-247.00 | 324 | TVS
SMCJ190CA | SMC | 4.8 | 190 | - | 1 | Bi双向 | 211.00-233.00 | 308 | TVS
SMCJ190A | SMC | 4.8 | 190 | - | 1 | Uni单向 | 211.00-233.00 | 308 | TVS
SMCJ188CA | SMC | 5.1 | 180 | - | 1 | Bi双向 | 201.00-222.00 | 292 | TVS
SMCJ188A | SMC | 5.1 | 180 | - | 1 | Uni单向 | 201.00-222.00 | 292 | TVS
SMCJ170CA | SMC | 5.5 | 170 | - | 1 | Bi双向 | 189.00-209.00 | 275 | TVS
SMCJ170A | SMC | 5.5 | 170 | - | 1 | Uni单向 | 189.00-209.00 | 275 | TVS
SMCJ160CA | SMC | 5.8 | 160 | - | 1 | Bi双向 | 178.00-197.00 | 259 | TVS
SMCJ160A | SMC | 5.8 | 160 | - | 1 | Uni单向 | 178.00-197.00 | 259 | TVS
SMCJ150CA | SMC | 6.2 | 150 | - | 1 | Bi双向 | 167.00-185.00 | 243 | TVS
SMCJ150A | SMC | 6.2 | 150 | - | 1 | Uni单向 | 167.00-185.00 | 243 | TVS
SMCJ130CA | SMC | 7.2 | 130 | - | 1 | Bi双向 | 144.00-159.00 | 209 | TVS
SMCJ130A | SMC | 7.2 | 130 | - | 1 | Uni单向 | 144.00-159.00 | 209 | TVS
SMCJ120CA | SMC | 7.8 | 120 | - | 1 | Bi双向 | 133.00-147.00 | 193 | TVS
SMCJ120A | SMC | 7.8 | 120 | - | 1 | Uni单向 | 133.00-147.00 | 193 | TVS
SMCJ110CA | SMC | 8.5 | 110 | - | 1 | Bi双向 | 122.00-135.00 | 177 | TVS
SMCJ110A | SMC | 8.5 | 110 | - | 1 | Uni单向 | 122.00-135.00 | 177 | TVS
SMCJ100CA | SMC | 9.3 | 100 | - | 1 | Bi双向 | 111.00-123.00 | 162 | TVS
SMCJ100A | SMC | 9.3 | 100 | - | 1 | Uni单向 | 111.00-123.00 | 162 | TVS
SMCJ90CA | SMC | 10.3 | 90 | - | 1 | Bi双向 | 100.00-111.00 | 146 | TVS
SMCJ90A | SMC | 10.3 | 90 | - | 1 | Uni单向 | 100.00-111.00 | 146 | TVS
SMCJ85CA | SMC | 11 | 85 | - | 1 | Bi双向 | 94.40-104.00 | 137 | TVS
SMCJ85A | SMC | 11 | 85 | - | 1 | Uni单向 | 94.40-104.00 | 137 | TVS
SMCJ78CA | SMC | 11.9 | 78 | - | 1 | Bi双向 | 86.70-95.80 | 126 | TVS
SMCJ78A | SMC | 11.9 | 78 | - | 1 | Uni单向 | 86.70-95.80 | 126 | TVS
SMCJ75CA | SMC | 12.4 | 75 | - | 1 | Bi双向 | 83.30-92.10 | 121 | TVS
SMCJ75A | SMC | 12.4 | 75 | - | 1 | Uni单向 | 83.30-92.10 | 121 | TVS
SMCJ70CA | SMC | 13.3 | 70 | - | 1 | Bi双向 | 77.80-86.00 | 113 | TVS
SMCJ70A | SMC | 13.3 | 70 | - | 1 | Uni单向 | 77.80-86.00 | 113 | TVS
SMCJ64CA | SMC | 14.6 | 64 | - | 1 | Bi双向 | 71.10-78.60 | 103 | TVS
SMCJ64A | SMC | 14.6 | 64 | - | 1 | Uni单向 | 71.10-78.60 | 103 | TVS
SMCJ60CA | SMC | 15.5 | 60 | - | 1 | Bi双向 | 66.70-73.70 | 96.8 | TVS
SMCJ60A | SMC | 15.5 | 60 | - | 1 | Uni单向 | 66.70-73.70 | 96.8 | TVS
SMCJ58CA | SMC | 16.1 | 58 | - | 1 | Bi双向 | 64.40-71.20 | 93.6 | TVS
SMCJ58A | SMC | 16.1 | 58 | - | 1 | Uni单向 | 64.40-71.20 | 93.6 | TVS
SMCJ54CA | SMC | 17.3 | 54 | - | 1 | Bi双向 | 60.00-66.30 | 87.1 | TVS
SMCJ54A | SMC | 17.3 | 54 | - | 1 | Uni单向 | 60.00-66.30 | 87.1 | TVS
SMCJ51CA | SMC | 18.2 | 51 | - | 1 | Bi双向 | 56.70-62.70 | 82.4 | TVS
SMCJ51A | SMC | 18.2 | 51 | - | 1 | Uni单向 | 56.70-62.70 | 82.4 | TVS
SMCJ48CA | SMC | 19.4 | 48 | - | 1 | Bi双向 | 53.30-58.90 | 77.4 | TVS
SMCJ48A | SMC | 19.4 | 48 | - | 1 | Uni单向 | 53.30-58.90 | 77.4 | TVS
SMCJ45CA | SMC | 20.6 | 45 | - | 1 | Bi双向 | 50.00-55.30 | 72.7 | TVS
SMCJ45A | SMC | 20.6 | 45 | - | 1 | Uni单向 | 50.00-55.30 | 72.7 | TVS
SMCJ43CA | SMC | 21.7 | 43 | - | 1 | Bi双向 | 47.80-52.80 | 69.4 | TVS
SMCJ43A | SMC | 21.7 | 43 | - | 1 | Uni单向 | 47.80-52.80 | 69.4 | TVS
SMCJ40CA | SMC | 23.3 | 40 | - | 1 | Bi双向 | 44.40-49.10 | 64.5 | TVS
SMCJ40A | SMC | 23.3 | 40 | - | 1 | Uni单向 | 44.40-49.10 | 64.5 | TVS
SMCJ36CA | SMC | 25.9 | 36 | - | 1 | Bi双向 | 40.00-44.20 | 58.1 | TVS
SMCJ36A | SMC | 25.9 | 36 | - | 1 | Uni单向 | 40.00-44.20 | 58.1 | TVS
SMCJ33CA | SMC | 28.2 | 33 | - | 1 | Bi双向 | 36.70-40.60 | 53.3 | TVS
SMCJ33A | SMC | 28.2 | 33 | - | 1 | Uni单向 | 36.70-40.60 | 53.3 | TVS
SMCJ30CA | SMC | 31 | 30 | - | 1 | Bi双向 | 33.30-36.80 | 48.4 | TVS
SMCJ30A | SMC | 31 | 30 | - | 1 | Uni单向 | 33.30-36.80 | 48.4 | TVS
SMCJ28CA | SMC | 33.1 | 28 | - | 1 | Bi双向 | 31.10-34.40 | 45.4 | TVS
SMCJ28A | SMC | 33.1 | 28 | - | 1 | Uni单向 | 31.10-34.40 | 45.4 | TVS
SMCJ26CA | SMC | 35.7 | 26 | - | 1 | Bi双向 | 28.90-31.90 | 42.1 | TVS
SMCJ26A | SMC | 35.7 | 26 | - | 1 | Uni单向 | 28.90-31.90 | 42.1 | TVS
SMCJ24CA | SMC | 38.6 | 24 | - | 1 | Bi双向 | 26.70-29.50 | 38.9 | TVS
SMCJ24A | SMC | 38.6 | 24 | - | 1 | Uni单向 | 26.70-29.50 | 38.9 | TVS
SMCJ22CA | SMC | 42.3 | 22 | - | 1 | Bi双向 | 24.40-26.90 | 35.5 | TVS
SMCJ22A | SMC | 42.3 | 22 | - | 1 | Uni单向 | 24.40-26.90 | 35.5 | TVS
SMCJ20CA | SMC | 46.3 | 20 | - | 1 | Bi双向 | 22.20-24.50 | 32.4 | TVS
SMCJ20A | SMC | 46.3 | 20 | - | 1 | Uni单向 | 22.20-24.50 | 32.4 | TVS
SMCJ18CA | SMC | 51.4 | 18 | - | 1 | Bi双向 | 20.00-22.10 | 29.2 | TVS
SMCJ18A | SMC | 51.4 | 18 | - | 1 | Uni单向 | 20.00-22.10 | 29.2 | TVS
SMCJ17CA | SMC | 54.4 | 17 | - | 1 | Bi双向 | 18.90-20.90 | 27.6 | TVS
SMCJ17A | SMC | 54.4 | 17 | - | 1 | Uni单向 | 18.90-20.90 | 27.6 | TVS
SMCJ16CA | SMC | 57.7 | 16 | - | 1 | Bi双向 | 17.80-19.70 | 26 | TVS
SMCJ16A | SMC | 57.7 | 16 | - | 1 | Uni单向 | 17.80-19.70 | 26 | TVS
SMCJ15CA | SMC | 61.5 | 15 | - | 1 | Bi双向 | 16.70-18.50 | 24.4 | TVS
SMCJ15A | SMC | 61.5 | 15 | - | 1 | Uni单向 | 16.70-18.50 | 24.4 | TVS
SMCJ14CA | SMC | 64.7 | 14 | - | 1 | Bi双向 | 15.60-17.20 | 23.2 | TVS
SMCJ14A | SMC | 64.7 | 14 | - | 1 | Uni单向 | 15.60-17.20 | 23.2 | TVS
SMCJ13CA | SMC | 69.8 | 13 | - | 1 | Bi双向 | 14.40-15.90 | 21.5 | TVS
SMCJ13A | SMC | 69.8 | 13 | - | 1 | Uni单向 | 14.40-15.90 | 21.5 | TVS
SMCJ12CA | SMC | 75.4 | 12 | - | 1 | Bi双向 | 13.30-14.70 | 19.9 | TVS
SMCJ12A | SMC | 75.4 | 12 | - | 1 | Uni单向 | 13.30-14.70 | 19.9 | TVS
SMCJ11CA | SMC | 82.5 | 11 | - | 1 | Bi双向 | 12.20-13.50 | 18.2 | TVS
SMCJ11A | SMC | 82.5 | 11 | - | 1 | Uni单向 | 12.20-13.50 | 18.2 | TVS
SMCJ10CA | SMC | 88.3 | 10 | - | 1 | Bi双向 | 11.10-12.30 | 17 | TVS
SMCJ10A | SMC | 88.3 | 10 | - | 1 | Uni单向 | 11.10-12.30 | 17 | TVS
SMCJ9.0CA | SMC | 97.4 | 9 | - | 1 | Bi双向 | 10.00-11.10 | 15.4 | TVS
SMCJ9.0A | SMC | 97.4 | 9 | - | 1 | Uni单向 | 10.00-11.10 | 15.4 | TVS
SMCJ8.5CA | SMC | 104.2 | 8.5 | - | 1 | Bi双向 | 9.44-10.40 | 14.4 | TVS
SMCJ8.5A | SMC | 104.2 | 8.5 | - | 1 | Uni单向 | 9.44-10.40 | 14.4 | TVS
SMCJ8.0CA | SMC | 110.3 | 8 | - | 1 | Bi双向 | 8.89-9.83 | 13.6 | TVS
SMCJ8.0A | SMC | 110.3 | 8 | - | 1 | Uni单向 | 8.89-9.83 | 13.6 | TVS
SMCJ7.5CA | SMC | 116.3 | 7.5 | - | 1 | Bi双向 | 8.33-9.21 | 12.9 | TVS
SMCJ7.5A | SMC | 116.3 | 7.5 | - | 1 | Uni单向 | 8.33-9.21 | 12.9 | TVS
SMCJ7.0CA | SMC | 125 | 7 | - | 1 | Bi双向 | 7.78-8.60 | 12 | TVS
SMCJ7.0A | SMC | 125 | 7 | - | 1 | Uni单向 | 7.78-8.60 | 12 | TVS
SMCJ6.5CA | SMC | 134 | 6.5 | - | 1 | Bi双向 | 7.22-7.98 | 11.2 | TVS
SMCJ6.5A | SMC | 134 | 6.5 | - | 1 | Uni单向 | 7.22-7.98 | 11.2 | TVS
SMCJ6.0CA | SMC | 145.7 | 6 | - | 1 | Bi双向 | 6.67-7.37 | 10.3 | TVS
SMCJ6.0A | SMC | 145.7 | 6 | - | 1 | Uni单向 | 6.67-7.37 | 10.3 | TVS
SMCJ5.0CA | SMC | 163 | 5 | - | 1 | Bi双向 | 6.40-7.00 | 9.2 | TVS
SMCJ5.0A | SMC | 163 | 5 | - | 1 | Uni单向 | 6.40-7.00 | 9.2 | TVS
SMBJ440CA | SMB | 0.9 | 440 | - | 1 | Bi双向 | 492.00-543.00 | 713 | TVS
SMBJ440A | SMB | 0.9 | 440 | - | 1 | Uni单向 | 492.00-543.00 | 713 | TVS
SMBJ400CA | SMB | 0.9 | 400 | - | 1 | Bi双向 | 447.00-494.00 | 648 | TVS
SMBJ400A | SMB | 0.9 | 400 | - | 1 | Uni单向 | 447.00-494.00 | 648 | TVS
SMBJ350CA | SMB | 1.1 | 350 | - | 1 | Bi双向 | 391.00-432.00 | 567 | TVS
SMBJ350A | SMB | 1.1 | 350 | - | 1 | Uni单向 | 391.00-432.00 | 567 | TVS
SMBJ300CA | SMB | 1.3 | 300 | - | 1 | Bi双向 | 335.00-371.00 | 486 | TVS
SMBJ300A | SMB | 1.3 | 300 | - | 1 | Uni单向 | 335.00-371.00 | 486 | TVS
SMBJ250CA | SMB | 1.5 | 250 | - | 1 | Bi双向 | 279.00-309.00 | 405 | TVS
SMBJ250A | SMB | 1.5 | 250 | - | 1 | Uni单向 | 279.00-309.00 | 405 | TVS
SMBJ220CA | SMB | 1.7 | 220 | - | 1 | Bi双向 | 246.00-272.00 | 356 | TVS
SMBJ220A | SMB | 1.7 | 220 | - | 1 | Uni单向 | 246.00-272.00 | 356 | TVS
SMBJ210CA | SMB | 1.8 | 210 | - | 1 | Bi双向 | 237.00-263.00 | 340 | TVS
SMBJ210A | SMB | 1.8 | 210 | - | 1 | Uni单向 | 237.00-263.00 | 340 | TVS
SMBJ200CA | SMB | 1.9 | 200 | - | 1 | Bi双向 | 224.00-247.00 | 324 | TVS
SMBJ200A | SMB | 1.9 | 200 | - | 1 | Uni单向 | 224.00-247.00 | 324 | TVS
SMBJ190CA | SMB | 2 | 190 | - | 1 | Bi双向 | 211.00-233.00 | 308 | TVS
SMBJ190A | SMB | 2 | 190 | - | 1 | Uni单向 | 211.00-233.00 | 308 | TVS
SMBJ188CA | SMB | 2.1 | 180 | - | 1 | Bi双向 | 201.00-222.00 | 292 | TVS
SMBJ188A | SMB | 2.1 | 180 | - | 1 | Uni单向 | 201.00-222.00 | 292 | TVS
SMBJ170CA | SMB | 2.2 | 170 | - | 1 | Bi双向 | 189.00-209.00 | 275 | TVS
SMBJ170A | SMB | 2.2 | 170 | - | 1 | Uni单向 | 189.00-209.00 | 275 | TVS
SMBJ160CA | SMB | 2.3 | 160 | - | 1 | Bi双向 | 178.00-197.00 | 259 | TVS
SMBJ160A | SMB | 2.3 | 160 | - | 1 | Uni单向 | 178.00-197.00 | 259 | TVS
SMBJ150CA | SMB | 2.5 | 150 | - | 1 | Bi双向 | 167.00-185.00 | 243 | TVS
SMBJ150A | SMB | 2.5 | 150 | - | 1 | Uni单向 | 167.00-185.00 | 243 | TVS
SMBJ130CA | SMB | 2.9 | 130 | - | 1 | Bi双向 | 144.00-159.00 | 209 | TVS
SMBJ130A | SMB | 2.9 | 130 | - | 1 | Uni单向 | 144.00-159.00 | 209 | TVS
SMBJ120CA | SMB | 3.1 | 120 | - | 1 | Bi双向 | 133.00-147.00 | 193 | TVS
SMBJ120A | SMB | 3.1 | 120 | - | 1 | Uni单向 | 133.00-147.00 | 193 | TVS
SMBJ110CA | SMB | 3.4 | 110 | - | 1 | Bi双向 | 122.00-135.00 | 177 | TVS
SMBJ110A | SMB | 3.4 | 110 | - | 1 | Uni单向 | 122.00-135.00 | 177 | TVS
SMBJ100CA | SMB | 3.7 | 100 | - | 1 | Bi双向 | 111.00-123.00 | 162 | TVS
SMBJ100A | SMB | 3.7 | 100 | - | 1 | Uni单向 | 111.00-123.00 | 162 | TVS
SMBJ90CA | SMB | 4.1 | 90 | - | 1 | Bi双向 | 100.00-111.00 | 146 | TVS
SMBJ90A | SMB | 4.1 | 90 | - | 1 | Uni单向 | 100.00-111.00 | 146 | TVS
SMBJ85CA | SMB | 4.4 | 85 | - | 1 | Bi双向 | 94.40-104.00 | 137 | TVS
SMBJ85A | SMB | 4.4 | 85 | - | 1 | Uni单向 | 94.40-104.00 | 137 | TVS
SMBJ78CA | SMB | 4.8 | 78 | - | 1 | Bi双向 | 86.70-95.80 | 126 | TVS
SMBJ78A | SMB | 4.8 | 78 | - | 1 | Uni单向 | 86.70-95.80 | 126 | TVS
SMBJ75CA | SMB | 5 | 75 | - | 1 | Bi双向 | 83.30-92.10 | 121 | TVS
SMBJ75A | SMB | 5 | 75 | - | 1 | Uni单向 | 83.30-92.10 | 121 | TVS
SMBJ70CA | SMB | 5.3 | 70 | - | 1 | Bi双向 | 77.80-86.00 | 113 | TVS
SMBJ70A | SMB | 5.3 | 70 | - | 1 | Uni单向 | 77.80-86.00 | 113 | TVS
SMBJ64CA | SMB | 5.9 | 64 | - | 1 | Bi双向 | 71.10-78.60 | 103 | TVS
SMBJ64A | SMB | 5.9 | 64 | - | 1 | Uni单向 | 71.10-78.60 | 103 | TVS
SMBJ60CA | SMB | 6.2 | 60 | - | 1 | Bi双向 | 66.70-73.70 | 96.8 | TVS
SMBJ60A | SMB | 6.2 | 60 | - | 1 | Uni单向 | 66.70-73.70 | 96.8 | TVS
SMBJ58CA | SMB | 6.5 | 58 | - | 1 | Bi双向 | 64.40-71.20 | 93.6 | TVS
SMBJ58A | SMB | 6.5 | 58 | - | 1 | Uni单向 | 64.40-71.20 | 93.6 | TVS
SMBJ54CA | SMB | 6.9 | 54 | - | 1 | Bi双向 | 60.00-66.30 | 87.1 | TVS
SMBJ54A | SMB | 6.9 | 54 | - | 1 | Uni单向 | 60.00-66.30 | 87.1 | TVS
SMBJ51CA | SMB | 7.3 | 51 | - | 1 | Bi双向 | 56.70-62.70 | 82.4 | TVS
SMBJ51A | SMB | 7.3 | 51 | - | 1 | Uni单向 | 56.70-62.70 | 82.4 | TVS
SMBJ48CA | SMB | 7.8 | 48 | - | 1 | Bi双向 | 53.30-58.90 | 77.4 | TVS
SMBJ48A | SMB | 7.8 | 48 | - | 1 | Uni单向 | 53.30-58.90 | 77.4 | TVS
SMBJ45CA | SMB | 8.3 | 45 | - | 1 | Bi双向 | 50.00-55.30 | 72.7 | TVS
SMBJ45A | SMB | 8.3 | 45 | - | 1 | Uni单向 | 50.00-55.30 | 72.7 | TVS
SMBJ43CA | SMB | 8.7 | 43 | - | 1 | Bi双向 | 47.80-52.80 | 69.4 | TVS
SMBJ43A | SMB | 8.7 | 43 | - | 1 | Uni单向 | 47.80-52.80 | 69.4 | TVS
SMBJ40CA | SMB | 9.3 | 40 | - | 1 | Bi双向 | 44.40-49.10 | 64.5 | TVS
SMBJ40A | SMB | 9.3 | 40 | - | 1 | Uni单向 | 44.40-49.10 | 64.5 | TVS
SMBJ36CA | SMB | 10.4 | 36 | - | 1 | Bi双向 | 40.00-44.20 | 58.1 | TVS
SMBJ36A | SMB | 10.4 | 36 | - | 1 | Uni单向 | 40.00-44.20 | 58.1 | TVS
SMBJ33CA | SMB | 11.3 | 33 | - | 1 | Bi双向 | 36.70-40.60 | 53.3 | TVS
SMBJ33A | SMB | 11.3 | 33 | - | 1 | Uni单向 | 36.70-40.60 | 53.3 | TVS
SMBJ30CA | SMB | 12.4 | 30 | - | 1 | Bi双向 | 33.30-36.80 | 48.4 | TVS
SMBJ30A | SMB | 12.4 | 30 | - | 1 | Uni单向 | 33.30-36.80 | 48.4 | TVS
SMBJ28CA | SMB | 13.3 | 28 | - | 1 | Bi双向 | 31.10-34.40 | 45.4 | TVS
SMBJ28A | SMB | 13.3 | 28 | - | 1 | Uni单向 | 31.10-34.40 | 45.4 | TVS
SMBJ26CA | SMB | 14.3 | 26 | - | 1 | Bi双向 | 28.90-31.90 | 42.1 | TVS
SMBJ26A | SMB | 14.3 | 26 | - | 1 | Uni单向 | 28.90-31.90 | 42.1 | TVS
SMBJ24CA | SMB | 15.5 | 24 | - | 1 | Bi双向 | 26.70-29.50 | 38.9 | TVS
SMBJ24A | SMB | 15.5 | 24 | - | 1 | Uni单向 | 26.70-29.50 | 38.9 | TVS
SMBJ22CA | SMB | 16.9 | 22 | - | 1 | Bi双向 | 24.40-26.90 | 35.5 | TVS
SMBJ22A | SMB | 16.9 | 22 | - | 1 | Uni单向 | 24.40-26.90 | 35.5 | TVS
SMBJ20CA | SMB | 18.6 | 20 | - | 1 | Bi双向 | 22.20-24.50 | 32.4 | TVS
SMBJ20A | SMB | 18.6 | 20 | - | 1 | Uni单向 | 22.20-24.50 | 32.4 | TVS
SMBJ18CA | SMB | 20.6 | 18 | - | 1 | Bi双向 | 20.00-22.10 | 29.2 | TVS
SMBJ18A | SMB | 20.6 | 18 | - | 1 | Uni单向 | 20.00-22.10 | 29.2 | TVS
SMBJ17CA | SMB | 21.8 | 17 | - | 1 | Bi双向 | 18.90-20.90 | 27.6 | TVS
SMBJ17A | SMB | 21.8 | 17 | - | 1 | Uni单向 | 18.90-20.90 | 27.6 | TVS
SMBJ16CA | SMB | 23.1 | 16 | - | 1 | Bi双向 | 17.80-19.70 | 26 | TVS
SMBJ16A | SMB | 23.1 | 16 | - | 1 | Uni单向 | 17.80-19.70 | 26 | TVS
SMBJ15CA | SMB | 24.6 | 15 | - | 1 | Bi双向 | 16.70-18.50 | 24.4 | TVS
SMBJ15A | SMB | 24.6 | 15 | - | 1 | Uni单向 | 16.70-18.50 | 24.4 | TVS
SMBJ14CA | SMB | 25.9 | 14 | - | 1 | Bi双向 | 15.60-17.20 | 23.2 | TVS
SMBJ14A | SMB | 25.9 | 14 | - | 1 | Uni单向 | 15.60-17.20 | 23.2 | TVS
SMBJ13CA | SMB | 28 | 13 | - | 1 | Bi双向 | 14.40-15.90 | 21.5 | TVS
SMBJ13A | SMB | 28 | 13 | - | 1 | Uni单向 | 14.40-15.90 | 21.5 | TVS
SMBJ12CA | SMB | 30.2 | 12 | - | 1 | Bi双向 | 13.30-14.70 | 19.9 | TVS
SMBJ12A | SMB | 30.2 | 12 | - | 1 | Uni单向 | 13.30-14.70 | 19.9 | TVS
SMBJ11CA | SMB | 33 | 11 | - | 1 | Bi双向 | 12.20-13.50 | 18.2 | TVS
SMBJ11A | SMB | 33 | 11 | - | 1 | Uni单向 | 12.20-13.50 | 18.2 | TVS
SMBJ10CA | SMB | 35.3 | 10 | - | 1 | Bi双向 | 11.10-12.30 | 17 | TVS
SMBJ10A | SMB | 35.3 | 10 | - | 1 | Uni单向 | 11.10-12.30 | 17 | TVS
SMBJ9.0CA | SMB | 39 | 9 | - | 1 | Bi双向 | 10.00-11.10 | 15.4 | TVS
SMBJ9.0A | SMB | 39 | 9 | - | 1 | Uni单向 | 10.00-11.10 | 15.4 | TVS
SMBJ8.5CA | SMB | 41.7 | 8.5 | - | 1 | Bi双向 | 9.44-10.40 | 14.4 | TVS
SMBJ8.5A | SMB | 41.7 | 8.5 | - | 1 | Uni单向 | 9.44-10.40 | 14.4 | TVS
SMBJ8.0CA | SMB | 44.2 | 8 | - | 1 | Bi双向 | 8.89-9.83 | 13.6 | TVS
SMBJ8.0A | SMB | 44.2 | 8 | - | 1 | Uni单向 | 8.89-9.83 | 13.6 | TVS
SMBJ7.5CA | SMB | 46.6 | 7.5 | - | 1 | Bi双向 | 8.33-9.21 | 12.9 | TVS
SMBJ7.5A | SMB | 46.6 | 7.5 | - | 1 | Uni单向 | 8.33-9.21 | 12.9 | TVS
SMBJ7.0CA | SMB | 50 | 7 | - | 1 | Bi双向 | 7.78-8.60 | 12 | TVS
SMBJ7.0A | SMB | 50 | 7 | - | 1 | Uni单向 | 7.78-8.60 | 12 | TVS
SMBJ6.5CA | SMB | 53.6 | 6.5 | - | 1 | Bi双向 | 7.22-7.98 | 11.2 | TVS
SMBJ6.5A | SMB | 53.6 | 6.5 | - | 1 | Uni单向 | 7.22-7.98 | 11.2 | TVS
SMBJ6.0CA | SMB | 58.3 | 6 | - | 1 | Bi双向 | 6.67-7.37 | 10.3 | TVS
SMBJ6.0A | SMB | 58.3 | 6 | - | 1 | Uni单向 | 6.67-7.37 | 10.3 | TVS
SMBJ5.0CA | SMB | 65.3 | 5 | - | 1 | Bi双向 | 6.40-7.00 | 9.2 | TVS
SMBJ5.0A | SMB | 65.3 | 5 | - | 1 | Uni单向 | 6.40-7.00 | 9.2 | TVS
SMF440CA | SOD-123FL | 0.3 | 440 | - | 1 | Bi双向 | 492-543 | 713 | ESD
SMF440A | SOD-123FL | 0.3 | 440 | - | 1 | Uni单向 | 492-543 | 713 | ESD
SMF400CA | SOD-123FL | 0.35 | 400 | - | 1 | Bi双向 | 447-494 | 648 | ESD
SMF400A | SOD-123FL | 0.35 | 400 | - | 1 | Uni单向 | 447-494 | 648 | ESD
SMF350CA | SOD-123FL | 0.4 | 350 | - | 1 | Bi双向 | 391-432 | 567 | ESD
SMF350A | SOD-123FL | 0.4 | 350 | - | 1 | Uni单向 | 391-432 | 567 | ESD
SMF300CA | SOD-123FL | 0.45 | 300 | - | 1 | Bi双向 | 335-371 | 486 | ESD
SMF300A | SOD-123FL | 0.45 | 300 | - | 1 | Uni单向 | 335-371 | 486 | ESD
SMF250CA | SOD-123FL | 0.5 | 250 | - | 1 | Bi双向 | 279-309 | 405 | ESD
SMF250A | SOD-123FL | 0.5 | 250 | - | 1 | Uni单向 | 279-309 | 405 | ESD
SMF220CA | SOD-123FL | 0.5 | 220 | - | 1 | Bi双向 | 246-272 | 356 | ESD
SMF220A | SOD-123FL | 0.5 | 220 | - | 1 | Uni单向 | 246-272 | 356 | ESD
SMF200CA | SOD-123FL | 0.5 | 200 | - | 1 | Bi双向 | 224-247 | 324 | ESD
SMF200A | SOD-123FL | 0.5 | 200 | - | 1 | Uni单向 | 224-247 | 324 | ESD
SMF190CA | SOD-123FL | 0.5 | 190 | - | 1 | Bi双向 | 211-232 | 308 | ESD
SMF190A | SOD-123FL | 0.5 | 190 | - | 1 | Uni单向 | 211-232 | 308 | ESD
SMF180CA | SOD-123FL | 0.5 | 180 | - | 1 | Bi双向 | 201-222 | 292 | ESD
SMF180A | SOD-123FL | 0.5 | 180 | - | 1 | Uni单向 | 201-222 | 292 | ESD
SMF170CA | SOD-123FL | 0.6 | 170 | - | 1 | Bi双向 | 189-209 | 275 | ESD
SMF170A | SOD-123FL | 0.6 | 170 | - | 1 | Uni单向 | 189-209 | 275 | ESD
SMF160CA | SOD-123FL | 0.7 | 160 | - | 1 | Bi双向 | 178-197 | 259 | ESD
SMF160A | SOD-123FL | 0.7 | 160 | - | 1 | Uni单向 | 178-197 | 259 | ESD
SMF150CA | SOD-123FL | 0.7 | 150 | - | 1 | Bi双向 | 167-185 | 243 | ESD
SMF150A | SOD-123FL | 0.7 | 150 | - | 1 | Uni单向 | 167-185 | 243 | ESD
SMF130CA | SOD-123FL | 0.8 | 130 | - | 1 | Bi双向 | 144-159 | 209 | ESD
SMF130A | SOD-123FL | 0.8 | 130 | - | 1 | Uni单向 | 144-159 | 209 | ESD
SMF120CA | SOD-123FL | 0.9 | 120 | - | 1 | Bi双向 | 133-147 | 193 | ESD
SMF120A | SOD-123FL | 0.9 | 120 | - | 1 | Uni单向 | 133-147 | 193 | ESD
SMF110CA | SOD-123FL | 1 | 110 | - | 1 | Bi双向 | 122-135 | 177 | ESD
SMF110A | SOD-123FL | 1 | 110 | - | 1 | Uni单向 | 122-135 | 177 | ESD
SMF100CA | SOD-123FL | 1.1 | 100 | - | 1 | Bi双向 | 111-123 | 162 | ESD
SMF100A | SOD-123FL | 1.1 | 100 | - | 1 | Uni单向 | 111-123 | 162 | ESD
SMF90CA | SOD-123FL | 1.2 | 90 | - | 1 | Bi双向 | 100-111 | 146 | ESD
SMF90A | SOD-123FL | 1.2 | 90 | - | 1 | Uni单向 | 100-111 | 146 | ESD
SMF85CA | SOD-123FL | 1.3 | 85 | - | 1 | Bi双向 | 94.4-104 | 137 | ESD
SMF85A | SOD-123FL | 1.3 | 85 | - | 1 | Uni单向 | 94.4-104 | 137 | ESD
SMF78CA | SOD-123FL | 1.4 | 78 | - | 1 | Bi双向 | 86.7-95.8 | 126 | ESD
SMF78A | SOD-123FL | 1.4 | 78 | - | 1 | Uni单向 | 86.7-95.8 | 126 | ESD
SMF75CA | SOD-123FL | 1.4 | 75 | - | 1 | Bi双向 | 83.3-92.1 | 121 | ESD
SMF75A | SOD-123FL | 1.4 | 75 | - | 1 | Uni单向 | 83.3-92.1 | 121 | ESD
SMF70CA | SOD-123FL | 1.5 | 70 | - | 1 | Bi双向 | 77.8-86 | 113 | ESD
SMF70A | SOD-123FL | 1.5 | 70 | - | 1 | Uni单向 | 77.8-86 | 113 | ESD
SMF64CA | SOD-123FL | 1.7 | 64 | - | 1 | Bi双向 | 71.1-78.6 | 103 | ESD
SMF64A | SOD-123FL | 1.7 | 64 | - | 1 | Uni单向 | 71.1-78.6 | 103 | ESD
SMF60CA | SOD-123FL | 1.8 | 60 | - | 1 | Bi双向 | 66.7-73.7 | 96.8 | ESD
SMF60A | SOD-123FL | 1.8 | 60 | - | 1 | Uni单向 | 66.7-73.7 | 96.8 | ESD
SMF58CA | SOD-123FL | 2.1 | 58 | - | 1 | Bi双向 | 64.4-71.2 | 93.6 | ESD
SMF58A | SOD-123FL | 2.1 | 58 | - | 1 | Uni单向 | 64.4-71.2 | 93.6 | ESD
SMF54CA | SOD-123FL | 2.3 | 54 | - | 1 | Bi双向 | 60-66.3 | 87.1 | ESD
SMF54A | SOD-123FL | 2.3 | 54 | - | 1 | Uni单向 | 60-66.3 | 87.1 | ESD
SMF51CA | SOD-123FL | 2.4 | 51 | - | 1 | Bi双向 | 56.7-62.7 | 82.4 | ESD
SMF51A | SOD-123FL | 2.4 | 51 | - | 1 | Uni单向 | 56.7-62.7 | 82.4 | ESD
SMF48CA | SOD-123FL | 2.6 | 48 | - | 1 | Bi双向 | 53.3-58.9 | 77.4 | ESD
SMF48A | SOD-123FL | 2.6 | 48 | - | 1 | Uni单向 | 53.3-58.9 | 77.4 | ESD
SMF45CA | SOD-123FL | 2.8 | 45 | - | 1 | Bi双向 | 50-55.3 | 72.7 | ESD
SMF45A | SOD-123FL | 2.8 | 45 | - | 1 | Uni单向 | 50-55.3 | 72.7 | ESD
SMF43CA | SOD-123FL | 2.9 | 43 | - | 1 | Bi双向 | 47.8-52.8 | 69.4 | ESD
SMF43A | SOD-123FL | 2.9 | 43 | - | 1 | Uni单向 | 47.8-52.8 | 69.4 | ESD
SMF40CA | SOD-123FL | 3.1 | 40 | - | 1 | Bi双向 | 44.4-49.1 | 64.5 | ESD
SMF40A | SOD-123FL | 3.1 | 40 | - | 1 | Uni单向 | 44.4-49.1 | 64.5 | ESD
SMF36CA | SOD-123FL | 3.4 | 36 | - | 1 | Bi双向 | 40-44.2 | 58.1 | ESD
SMF36A | SOD-123FL | 3.4 | 36 | - | 1 | Uni单向 | 40-44.2 | 58.1 | ESD
SMF33CA | SOD-123FL | 3.8 | 33 | - | 1 | Bi双向 | 36.7-40.6 | 53.3 | ESD
SMF33A | SOD-123FL | 3.8 | 33 | - | 1 | Uni单向 | 36.7-40.6 | 53.3 | ESD
SMF30CA | SOD-123FL | 4.1 | 30 | - | 1 | Bi双向 | 33.3-36.8 | 48.4 | ESD
SMF30A | SOD-123FL | 4.1 | 30 | - | 1 | Uni单向 | 33.3-36.8 | 48.4 | ESD
SMF28CA | SOD-123FL | 4.4 | 28 | - | 1 | Bi双向 | 31.1-34.4 | 45.4 | ESD
SMF28A | SOD-123FL | 4.4 | 28 | - | 1 | Uni单向 | 31.1-34.4 | 45.4 | ESD
SMF26CA | SOD-123FL | 4.8 | 26 | - | 1 | Bi双向 | 28.9-31.9 | 42.1 | ESD
SMF26A | SOD-123FL | 4.8 | 26 | - | 1 | Uni单向 | 28.9-31.9 | 42.1 | ESD
SMF24CA | SOD-123FL | 5.1 | 24 | - | 1 | Bi双向 | 26.7-29.5 | 38.9 | ESD
SMF24A | SOD-123FL | 5.1 | 24 | - | 1 | Uni单向 | 26.7-29.5 | 38.9 | ESD
SMF22CA | SOD-123FL | 5.6 | 22 | - | 1 | Bi双向 | 24.4-26.9 | 35.5 | ESD
SMF22A | SOD-123FL | 5.6 | 22 | - | 1 | Uni单向 | 24.4-26.9 | 35.5 | ESD
SMF20CA | SOD-123FL | 6.2 | 20 | - | 1 | Bi双向 | 22.2-24.5 | 32.4 | ESD
SMF20A | SOD-123FL | 6.2 | 20 | - | 1 | Uni单向 | 22.2-24.5 | 32.4 | ESD
SMF18CA | SOD-123FL | 6.8 | 18 | - | 1 | Bi双向 | 20-22.1 | 29.2 | ESD
SMF18A | SOD-123FL | 6.8 | 18 | - | 1 | Uni单向 | 20-22.1 | 29.2 | ESD
SMF17CA | SOD-123FL | 7.2 | 17 | - | 1 | Bi双向 | 18.9-20.9 | 27.6 | ESD
SMF17A | SOD-123FL | 7.2 | 17 | - | 1 | Uni单向 | 18.9-20.9 | 27.6 | ESD
SMF16CA | SOD-123FL | 7.7 | 16 | - | 1 | Bi双向 | 17.8-19.7 | 26 | ESD
SMF16A | SOD-123FL | 7.7 | 16 | - | 1 | Uni单向 | 17.8-19.7 | 26 | ESD
SMF15CA | SOD-123FL | 8.2 | 15 | - | 1 | Bi双向 | 16.7-18.5 | 24.4 | ESD
SMF15A | SOD-123FL | 8.2 | 15 | - | 1 | Uni单向 | 16.7-18.5 | 24.4 | ESD
SMF14CA | SOD-123FL | 8.6 | 14 | - | 1 | Bi双向 | 15.6-17.2 | 23.2 | ESD
SMF14A | SOD-123FL | 8.6 | 14 | - | 1 | Uni单向 | 15.6-17.2 | 23.2 | ESD
SMF13CA | SOD-123FL | 9.3 | 13 | - | 1 | Bi双向 | 14.4-15.9 | 21.5 | ESD
SMF13A | SOD-123FL | 9.3 | 13 | - | 1 | Uni单向 | 14.4-15.9 | 21.5 | ESD
SMF12CA | SOD-123FL | 10.1 | 12 | - | 1 | Bi双向 | 13.3-14.7 | 19.9 | ESD
SMF12A | SOD-123FL | 10.1 | 12 | - | 1 | Uni单向 | 13.3-14.7 | 19.9 | ESD
SMF11CA | SOD-123FL | 11 | 11 | - | 1 | Bi双向 | 12.2-13.5 | 18.2 | ESD
SMF11A | SOD-123FL | 11 | 11 | - | 1 | Uni单向 | 12.2-13.5 | 18.2 | ESD
SMF10CA | SOD-123FL | 11.8 | 10 | - | 1 | Bi双向 | 11.1-12.3 | 17 | ESD
SMF10A | SOD-123FL | 11.8 | 10 | - | 1 | Uni单向 | 11.1-12.3 | 17 | ESD
SMF9.0CA | SOD-123FL | 13 | 9 | - | 1 | Bi双向 | 10-11.1 | 15.4 | ESD
SMF9.0A | SOD-123FL | 13 | 9 | - | 1 | Uni单向 | 10-11.1 | 15.4 | ESD
SMF8.5CA | SOD-123FL | 13.9 | 8.5 | - | 1 | Bi双向 | 9.44-10.4 | 14.4 | ESD
SMF8.5A | SOD-123FL | 13.9 | 8.5 | - | 1 | Uni单向 | 9.44-10.4 | 14.4 | ESD
SMF8.0CA | SOD-123FL | 14.7 | 8 | - | 1 | Bi双向 | 8.89-9.83 | 13.6 | ESD
SMF8.0A | SOD-123FL | 14.7 | 8 | - | 1 | Uni单向 | 8.89-9.83 | 13.6 | ESD
SMF7.5CA | SOD-123FL | 15.5 | 7.5 | - | 1 | Bi双向 | 8.33-9.21 | 12.9 | ESD
SMF7.5A | SOD-123FL | 15.5 | 7.5 | - | 1 | Uni单向 | 8.33-9.21 | 12.9 | ESD
SMF7.0CA | SOD-123FL | 16.7 | 7 | - | 1 | Bi双向 | 7.78-8.6 | 12 | ESD
SMF7.0A | SOD-123FL | 16.7 | 7 | - | 1 | Uni单向 | 7.78-8.6 | 12 | ESD
SMF6.5CA | SOD-123FL | 17.9 | 6.5 | - | 1 | Bi双向 | 7.22-7.98 | 11.2 | ESD
SMF6.5A | SOD-123FL | 17.9 | 6.5 | - | 1 | Uni单向 | 7.22-7.98 | 11.2 | ESD
SMF6.0CA | SOD-123FL | 19.4 | 6 | - | 1 | Bi双向 | 6.67-7.37 | 10.3 | ESD
SMF6.0A | SOD-123FL | 19.4 | 6 | - | 1 | Uni单向 | 6.67-7.37 | 10.3 | ESD
SMF5.0CA | SOD-123FL | 21.7 | 5 | - | 1 | Bi双向 | 6.4-7 | 9.2 | ESD
SMF5.0A | SOD-123FL | 21.7 | 5 | - | 1 | Uni单向 | 6.4-7 | 9.2 | ESD
SMFJ30CA | SOD-123FL | 4.1 | 30 | - | 1 | Bi双向 | 33.3-36.8 | 48.4 | ESD
SMFJ12CA | SOD-123FL | 10.1 | 12 | - | 1 | Bi双向 | 13.3-14.7 | 19.9 | ESD
SMFJ6.0CA | SOD-123FL | 19.4 | 6 | - | 1 | Bi双向 | 6.67-7.37 | 10.3 | ESD
SMFJ5.0CA | SOD-123FL | 21.7 | 5 | - | 1 | Bi双向 | 6.4-7 | 9.2 | ESD
SMAJ440CA | SMA | 0.6 | 440 | - | 1 | Bi双向 | 492.00-543.00 | 713 | TVS
SMAJ440A | SMA | 0.6 | 440 | - | 1 | Uni单向 | 492.00-543.00 | 713 | TVS
SMAJ400CA | SMA | 0.6 | 400 | - | 1 | Bi双向 | 447.00-494.00 | 648 | TVS
SMAJ400A | SMA | 0.6 | 400 | - | 1 | Uni单向 | 447.00-494.00 | 648 | TVS
SMAJ350CA | SMA | 0.7 | 350 | - | 1 | Bi双向 | 391.00-432.00 | 567 | TVS
SMAJ350A | SMA | 0.7 | 350 | - | 1 | Uni单向 | 391.00-432.00 | 567 | TVS
SMAJ300CA | SMA | 0.8 | 300 | - | 1 | Bi双向 | 335.00-371.00 | 486 | TVS
SMAJ300A | SMA | 0.8 | 300 | - | 1 | Uni单向 | 335.00-371.00 | 486 | TVS
SMAJ250CA | SMA | 1 | 250 | - | 1 | Bi双向 | 279.00-309.00 | 405 | TVS
SMAJ250A | SMA | 1 | 250 | - | 1 | Uni单向 | 279.00-309.00 | 405 | TVS
SMAJ220CA | SMA | 1.1 | 220 | - | 1 | Bi双向 | 246.00-272.00 | 356 | TVS
SMAJ220A | SMA | 1.1 | 220 | - | 1 | Uni单向 | 246.00-272.00 | 356 | TVS
SMAJ210CA | SMA | 1.2 | 210 | - | 1 | Bi双向 | 237.00-263.00 | 340 | TVS
SMAJ210A | SMA | 1.2 | 210 | - | 1 | Uni单向 | 237.00-263.00 | 340 | TVS
SMAJ200CA | SMA | 1.2 | 200 | - | 1 | Bi双向 | 224.00-247.00 | 324 | TVS
SMAJ200A | SMA | 1.2 | 200 | - | 1 | Uni单向 | 224.00-247.00 | 324 | TVS
SMAJ190CA | SMA | 1.3 | 190 | - | 1 | Bi双向 | 211.00-233.00 | 308 | TVS
SMAJ190A | SMA | 1.3 | 190 | - | 1 | Uni单向 | 211.00-233.00 | 308 | TVS
SMAJ180CA | SMA | 1.4 | 180 | - | 1 | Bi双向 | 201.00-222.00 | 292 | TVS
SMAJ180A | SMA | 1.4 | 180 | - | 1 | Uni单向 | 201.00-222.00 | 292 | TVS
SMAJ170CA | SMA | 1.5 | 170 | - | 1 | Bi双向 | 189.00-209.00 | 275 | TVS
SMAJ170A | SMA | 1.5 | 170 | - | 1 | Uni单向 | 189.00-209.00 | 275 | TVS
SMAJ160CA | SMA | 1.5 | 160 | - | 1 | Bi双向 | 178.00-197.00 | 259 | TVS
SMAJ160A | SMA | 1.5 | 160 | - | 1 | Uni单向 | 178.00-197.00 | 259 | TVS
SMAJ150CA | SMA | 1.6 | 150 | - | 1 | Bi双向 | 167.00-185.00 | 243 | TVS
SMAJ150A | SMA | 1.6 | 150 | - | 1 | Uni单向 | 167.00-185.00 | 243 | TVS
SMAJ130CA | SMA | 1.9 | 130 | - | 1 | Bi双向 | 144.00-159.00 | 209 | TVS
SMAJ130A | SMA | 1.9 | 130 | - | 1 | Uni单向 | 144.00-159.00 | 209 | TVS
SMAJ120CA | SMA | 2.1 | 120 | - | 1 | Bi双向 | 133.00-147.00 | 193 | TVS
SMAJ120A | SMA | 2.1 | 120 | - | 1 | Uni单向 | 133.00-147.00 | 193 | TVS
SMAJ110CA | SMA | 2.3 | 110 | - | 1 | Bi双向 | 122.00-135.00 | 177 | TVS
SMAJ110A | SMA | 2.3 | 110 | - | 1 | Uni单向 | 122.00-135.00 | 177 | TVS
SMAJ100CA | SMA | 2.5 | 100 | - | 1 | Bi双向 | 111.00-123.00 | 162 | TVS
SMAJ100A | SMA | 2.5 | 100 | - | 1 | Uni单向 | 111.00-123.00 | 162 | TVS
SMAJ90CA | SMA | 2.7 | 90 | - | 1 | Bi双向 | 100.00-111.00 | 146 | TVS
SMAJ90A | SMA | 2.7 | 90 | - | 1 | Uni单向 | 100.00-111.00 | 146 | TVS
SMAJ85CA | SMA | 2.9 | 85 | - | 1 | Bi双向 | 94.40-104.00 | 137 | TVS
SMAJ85A | SMA | 2.9 | 85 | - | 1 | Uni单向 | 94.40-104.00 | 137 | TVS
SMAJ78CA | SMA | 3.2 | 78 | - | 1 | Bi双向 | 86.70-95.80 | 126 | TVS
SMAJ78A | SMA | 3.2 | 78 | - | 1 | Uni单向 | 86.70-95.80 | 126 | TVS
SMAJ75CA | SMA | 3.3 | 75 | - | 1 | Bi双向 | 83.30-92.10 | 121 | TVS
SMAJ75A | SMA | 3.3 | 75 | - | 1 | Uni单向 | 83.30-92.10 | 121 | TVS
SMAJ70CA | SMA | 3.5 | 70 | - | 1 | Bi双向 | 77.80-86.00 | 113 | TVS
SMAJ70A | SMA | 3.5 | 70 | - | 1 | Uni单向 | 77.80-86.00 | 113 | TVS
SMAJ64CA | SMA | 3.9 | 64 | - | 1 | Bi双向 | 71.10-78.60 | 103 | TVS
SMAJ64A | SMA | 3.9 | 64 | - | 1 | Uni单向 | 71.10-78.60 | 103 | TVS
SMAJ60CA | SMA | 4.1 | 60 | - | 1 | Bi双向 | 66.70-73.70 | 96.8 | TVS
SMAJ60A | SMA | 4.1 | 60 | - | 1 | Uni单向 | 66.70-73.70 | 96.8 | TVS
SMAJ58CA | SMA | 4.3 | 58 | - | 1 | Bi双向 | 64.40-71.20 | 93.6 | TVS
SMAJ58A | SMA | 4.3 | 58 | - | 1 | Uni单向 | 64.40-71.20 | 93.6 | TVS
SMAJ54CA | SMA | 4.6 | 54 | - | 1 | Bi双向 | 60.00-66.30 | 87.1 | TVS
SMAJ54A | SMA | 4.6 | 54 | - | 1 | Uni单向 | 60.00-66.30 | 87.1 | TVS
SMAJ51CA | SMA | 4.9 | 51 | - | 1 | Bi双向 | 56.70-62.70 | 82.4 | TVS
SMAJ51A | SMA | 4.9 | 51 | - | 1 | Uni单向 | 56.70-62.70 | 82.4 | TVS
SMAJ48CA | SMA | 5.2 | 48 | - | 1 | Bi双向 | 53.30-58.90 | 77.4 | TVS
SMAJ48A | SMA | 5.2 | 48 | - | 1 | Uni单向 | 53.30-58.90 | 77.4 | TVS
SMAJ45CA | SMA | 5.5 | 45 | - | 1 | Bi双向 | 50.00-55.30 | 72.7 | TVS
SMAJ45A | SMA | 5.5 | 45 | - | 1 | Uni单向 | 50.00-55.30 | 72.7 | TVS
SMAJ43CA | SMA | 5.8 | 43 | - | 1 | Bi双向 | 47.80-52.80 | 69.4 | TVS
SMAJ43A | SMA | 5.8 | 43 | - | 1 | Uni单向 | 47.80-52.80 | 69.4 | TVS
SMAJ40CA | SMA | 6.2 | 40 | - | 1 | Bi双向 | 44.40-49.10 | 64.5 | TVS
SMAJ40A | SMA | 6.2 | 40 | - | 1 | Uni单向 | 44.40-49.10 | 64.5 | TVS
SMAJ36CA | SMA | 6.9 | 36 | - | 1 | Bi双向 | 40.00-44.20 | 58.1 | TVS
SMAJ36A | SMA | 6.9 | 36 | - | 1 | Uni单向 | 40.00-44.20 | 58.1 | TVS
SMAJ33CA | SMA | 7.5 | 33 | - | 1 | Bi双向 | 36.70-40.60 | 53.3 | TVS
SMAJ33A | SMA | 7.5 | 33 | - | 1 | Uni单向 | 36.70-40.60 | 53.3 | TVS
SMAJ30CA | SMA | 8.3 | 30 | - | 1 | Bi双向 | 33.30-36.80 | 48.4 | TVS
SMAJ30A | SMA | 8.3 | 30 | - | 1 | Uni单向 | 33.30-36.80 | 48.4 | TVS
SMAJ28CA | SMA | 8.8 | 28 | - | 1 | Bi双向 | 31.10-34.40 | 45.4 | TVS
SMAJ28A | SMA | 8.8 | 28 | - | 1 | Uni单向 | 31.10-34.40 | 45.4 | TVS
SMAJ26CA | SMA | 9.5 | 26 | - | 1 | Bi双向 | 28.90-31.90 | 42.1 | TVS
SMAJ26A | SMA | 9.5 | 26 | - | 1 | Uni单向 | 28.90-31.90 | 42.1 | TVS
SMAJ24CA | SMA | 10.3 | 24 | - | 1 | Bi双向 | 26.70-29.50 | 38.9 | TVS
SMAJ24A | SMA | 10.3 | 24 | - | 1 | Uni单向 | 26.70-29.50 | 38.9 | TVS
SMAJ22CA | SMA | 11.3 | 22 | - | 1 | Bi双向 | 24.40-26.90 | 35.5 | TVS
SMAJ22A | SMA | 11.3 | 22 | - | 1 | Uni单向 | 24.40-26.90 | 35.5 | TVS
SMAJ20CA | SMA | 12.3 | 20 | - | 1 | Bi双向 | 22.20-24.50 | 32.4 | TVS
SMAJ20A | SMA | 12.3 | 20 | - | 1 | Uni单向 | 22.20-24.50 | 32.4 | TVS
SMAJ18CA | SMA | 13.7 | 18 | - | 1 | Bi双向 | 20.00-22.10 | 29.2 | TVS
SMAJ18A | SMA | 13.7 | 18 | - | 1 | Uni单向 | 20.00-22.10 | 29.2 | TVS
SMAJ17CA | SMA | 14.5 | 17 | - | 1 | Bi双向 | 18.90-20.90 | 27.6 | TVS
SMAJ17A | SMA | 14.5 | 17 | - | 1 | Uni单向 | 18.90-20.90 | 27.6 | TVS
SMAJ16CA | SMA | 15.4 | 16 | - | 1 | Bi双向 | 17.80-19.70 | 26 | TVS
SMAJ16A | SMA | 15.4 | 16 | - | 1 | Uni单向 | 17.80-19.70 | 26 | TVS
SMAJ15CA | SMA | 16.4 | 15 | - | 1 | Bi双向 | 16.70-18.50 | 24.4 | TVS
SMAJ15A | SMA | 16.4 | 15 | - | 1 | Uni单向 | 16.70-18.50 | 24.4 | TVS
SMAJ14CA | SMA | 17.2 | 14 | - | 1 | Bi双向 | 15.60-17.20 | 23.2 | TVS
SMAJ14A | SMA | 17.2 | 14 | - | 1 | Uni单向 | 15.60-17.20 | 23.2 | TVS
SMAJ13CA | SMA | 18.6 | 13 | - | 1 | Bi双向 | 14.40-15.90 | 21.5 | TVS
SMAJ13A | SMA | 18.6 | 13 | - | 1 | Uni单向 | 14.40-15.90 | 21.5 | TVS
SMAJ12CA | SMA | 20.1 | 12 | - | 1 | Bi双向 | 13.30-14.70 | 19.9 | TVS
SMAJ12A | SMA | 20.1 | 12 | - | 1 | Uni单向 | 13.30-14.70 | 19.9 | TVS
SMAJ11CA | SMA | 22 | 11 | - | 1 | Bi双向 | 12.20-13.50 | 18.2 | TVS
SMAJ11A | SMA | 22 | 11 | - | 1 | Uni单向 | 12.20-13.50 | 18.2 | TVS
SMAJ10CA | SMA | 23.5 | 10 | - | 1 | Bi双向 | 11.10-12.30 | 17 | TVS
SMAJ10A | SMA | 23.5 | 10 | - | 1 | Uni单向 | 11.10-12.30 | 17 | TVS
SMAJ9.0CA | SMA | 26 | 9 | - | 1 | Bi双向 | 10.00-11.10 | 15.4 | TVS
SMAJ9.0A | SMA | 26 | 9 | - | 1 | Uni单向 | 10.00-11.10 | 15.4 | TVS
SMAJ8.5CA | SMA | 27.8 | 8.5 | - | 1 | Bi双向 | 9.44-10.40 | 14.4 | TVS
SMAJ8.5A | SMA | 27.8 | 8.5 | - | 1 | Uni单向 | 9.44-10.40 | 14.4 | TVS
SMAJ8.0CA | SMA | 29.4 | 8 | - | 1 | Bi双向 | 8.89-9.83 | 13.6 | TVS
SMAJ8.0A | SMA | 29.4 | 8 | - | 1 | Uni单向 | 8.89-9.83 | 13.6 | TVS
SMAJ7.5CA | SMA | 31 | 7.5 | - | 1 | Bi双向 | 8.33-9.21 | 12.9 | TVS
SMAJ7.5A | SMA | 31 | 7.5 | - | 1 | Uni单向 | 8.33-9.21 | 12.9 | TVS
SMAJ7.0CA | SMA | 33.3 | 7 | - | 1 | Bi双向 | 7.78-8.60 | 12 | TVS
SMAJ7.0A | SMA | 33.3 | 7 | - | 1 | Uni单向 | 7.78-8.60 | 12 | TVS
SMAJ6.5CA | SMA | 35.7 | 6.5 | - | 1 | Bi双向 | 7.22-7.98 | 11.2 | TVS
SMAJ6.5A | SMA | 35.7 | 6.5 | - | 1 | Uni单向 | 7.22-7.98 | 11.2 | TVS
SMAJ6.0CA | SMA | 38.8 | 6 | - | 1 | Bi双向 | 6.67-7.37 | 10.3 | TVS
SMAJ6.0A | SMA | 38.8 | 6 | - | 1 | Uni单向 | 6.67-7.37 | 10.3 | TVS
SMAJ5.0CA | SMA | 43.5 | 5 | - | 1 | Bi双向 | 6.40-7.00 | 9.2 | TVS
SMAJ5.0A | SMA | 43.5 | 5 | - | 1 | Uni单向 | 6.40-7.00 | 9.2 | TVS
CESDBLC5V0D3 | SOD-323 | 11 | 双向Bi | 20 | 1 | 双向Bi | 5.6 | 8
SD03C | SOD-323 | 38 | 双向Bi | 450 | 1 | 双向Bi | 5.6 | 9
ESD5Z3V3 | SOD-523 | 11.2 | 单向Uni | 105 | 1 | 单向Uni | 5 | 8.4
ESD5Z5V0 | SOD-523 | 9.4 | 单向Uni | 80 | 1 | 单向Uni | 6.2 | 14
GBLC05C | SOD-323 | 10 | 双向Bi | 0.6 | 1 | 双向Bi | 6.1 | 14
SD05 | SOD-323 | 28 | 单向Uni | 200 | 1 | 单向Uni | 6.5 | 9.2

## SIC 碳化硅MOSFET+肖特基
Part Number | Package | Category | VDSS | ID | RDON | VGS
型号 | 封装外形 | 类别 | 电压 | 电流 | 阻抗 | 驱动电压
HC2M0160120D | TO-247 | 碳化硅SIC MOSFET | 1200V | 19A | 160mΩ | 20V
HC2M0160120K | TO-247-4L | 碳化硅SIC MOSFET | 1200V | 19A | 160mΩ | 20V
HC2M0080120D | TO-247 | 碳化硅SIC MOSFET | 1200V | 36A | 80mΩ | 20V
HC2M0080120K | TO-247-4L | 碳化硅SIC MOSFET | 1200V | 36A | 80mΩ | 20V
HC2M0040120D | TO-247 | 碳化硅SIC MOSFET | 1200V | 60A | 40mΩ | 18V
HC2M0040120K | TO-247-4L | 碳化硅SIC MOSFET | 1200V | 60A | 40mΩ | 18V
HC2M1000170D | TO-247 | 碳化硅SIC MOSFET | 1700V | 5A | 1000mΩ | 20V
HC2M0045170D | TO-247 | 碳化硅SIC MOSFET | 1700V | 72A | 45mΩ | 20V
HC3M0060065D | TO-247 | 碳化硅SIC MOSFET | 650V | 39A | 60mΩ | 15V
HC3M0060065K | TO-247-4L | 碳化硅SIC MOSFET | 650V | 39A | 60mΩ | 15V
HC3M0015065K | TO-247-4L | 碳化硅SIC MOSFET | 650V | 120A | 15mΩ | 15V
HC3M0015065D | TO-247 | 碳化硅SIC MOSFET | 650V | 120A | 15mΩ | 15V
HC3M0016120D | TO-247 | 碳化硅SIC MOSFET | 1200V | 120A | 16mΩ | 15V
HC3M0032120K | TO-247-4L | 碳化硅SIC MOSFET | 1200V | 63A | 32mΩ | 15V
HC3M0032120D | TO-247 | 碳化硅SIC MOSFET | 1200V | 63A | 32mΩ | 15V
HC3M0075120D | TO-247 | 碳化硅SIC MOSFET | 1200V | 32A | 75mΩ | 15V
HC3M0075120K | TO-247-4L | 碳化硅SIC MOSFET | 1200V | 32A | 75mΩ | 15V
Part Number | Package | Category | VR | IF | VF
型号 | 封装外形 | 类别 | 反向电压 | 电流 | 正向压降
HC3D10065A | TO-220-2L | 碳化硅SIC Schottky diode | 650V | 10A | 1.5V
HC3D20065A | TO-220-2L | 碳化硅SIC Schottky diode | 650V | 20A | 1.5V
HC4D05120A | TO-220-2L | 碳化硅SIC Schottky diode | 1200V | 5A | 1.4V
HC4D08120A | TO-220-2L | 碳化硅SIC Schottky diode | 1200V | 8A | 1.5V
HC4D10120A | TO-220-2L | 碳化硅SIC Schottky diode | 1200V | 10A | 1.35V
HC6D15120A | TO-220-2L | 碳化硅SIC Schottky diode | 1200V | 15A | 1.27V
HC4D20120A | TO-220-2L | 碳化硅SIC Schottky diode | 1200V | 20A | 1.5V
HC3D10170A | TO-220-2L | 碳化硅SIC Schottky diode | 1700V | 10A | 1.7V
HC4D10120D | TO-247 | 碳化硅SIC Schottky diode | 1200V | 10A | 1.4V
HC4D20120D | TO-247 | 碳化硅SIC Schottky diode | 1200V | 20A | 1.5V
HC4D30120D | TO-247 | 碳化硅SIC Schottky diode | 1200V | 30A | 1.5V
HC4D40120D | TO-247 | 碳化硅SIC Schottky diode | 1200V | 40A | 1.5V
HC4D10120H | TO-247-2L | 碳化硅SIC Schottky diode | 1200V | 10A | 1.5V
HC4D15120H | TO-247-2L | 碳化硅SIC Schottky diode | 1200V | 15A | 1.5V
HC4D20120H | TO-247-2L | 碳化硅SIC Schottky diode | 1200V | 20A | 1.5V
HC4D30120H | TO-247-2L | 碳化硅SIC Schottky diode | 1200V | 30A | 1.5V
HC4D40120H | TO-247-2L | 碳化硅SIC Schottky diode | 1200V | 40A | 1.5V
HC3D10170H | TO-247-2L | 碳化硅SIC Schottky diode | 1700V | 10A | 1.5V

## LDO线性稳压
Part Number | Package | IO / A | VOUT / V | VIN / V | IQ / uA | PD /W
型号 | 封装 | 输出电流 | 输出电压 | 输入电压 | 静态电流 | 功率
HT7525-1 | SOT-89 | 0.1 | 2.5 | 30 | 1.5 | 0.5
HT7136-1 | SOT-89 | 0.05 | 3.6 | 30 | 1.5 | 0.5
HT7144-1 | SOT-89 | 0.05 | 4.4 | 30 | 1.5 | 0.5
HT7350-1 | SOT-23 | 0.3 | 5 | 18 | 2 | 0.2
HT7333-1 | SOT-23 | 0.3 | 3.3 | 18 | 2 | 0.2
HT7336-1 | SOT-89 | 0.3 | 3.6 | 18 | 2 | 0.5
HT7350-1 | SOT-89 | 0.3 | 5 | 18 | 2 | 0.5
HT7330-1 | SOT-89 | 0.3 | 3 | 18 | 2 | 0.5
HT7344-1 | SOT-89 | 0.3 | 4.4 | 18 | 2 | 0.5
HT7540-1 | SOT-89 | 0.1 | 4 | 30 | 1.5 | 0.5
HT7830 | SOT-89 | 0.45 | 3 | 12 | 2 | 0.5
LM317LIPK | SOT-89 | 0.1 | 37 | 40 |  | 0.5
XC6201P332PR | SOT-89 | 0.3 | 3.3 | 12 | 2 | 0.5
HT7250 | SOT-89 | 0.3 | 5 | 10 | 2 | 0.5
XC6201P302MR | SOT-23-5L | 0.3 | 3 | 12 | 2 | 0.2
HT7836 | SOT-89 | 0.45 | 3.6 | 12 | 2 | 0.5
XC6201P332MR | SOT-23-5L | 0.3 | 3.3 | 12 | 2 | 0.2
HT7233 | SOT-89 | 0.3 | 3.3 | 10 | 2 | 0.5
HT7850 | SOT-89 | 0.45 | 5 | 12 | 2 | 0.5
HT7833 | SOT-89 | 0.45 | 3.3 | 12 | 2 | 0.5
HT7236 | SOT-89 | 0.3 | 3.6 | 10 | 2 | 0.5
L78L33ACUTR | SOT-89 | 0.1 | 3.3 | 30 |  | 0.5
LM317LDR2G | SOP-8 | 0.1 | 37 | 40
MC79L05ACDR | SOP-8 | 0.1 | -5 | 30
LM317DCYR | SOT-223 | 1.5 | 37 | 40
MC78L05ACDR2G | SOP-8 | 0.1 | 5 | 30 |  | 0.5
L78L33ACD13TR | SOP-8 | 0.1 | 5 | 30 |  | 0.5
MC78L15ACDR2G | SOP-8 | 0.1 | 15 | 35 |  | 0.5
LM317MDT | TO-252-2L | 1.5 | 37 | 40 |  | 0.5
MC78L12ACDR2G | SOP-8 | 0.1 | 12 | 35 |  | 0.5
LD1117-ADJ | SOT-223 | 1 | 5 | 18 | 12000
MC79L15ACDR2G | SOP-8 | 0.1 | -15 | 30
XC6206P182MR | SOT-23 | 0.3 | 1.8 | 6.5 | 3 | 0.2
AMS1117-1.2 | SOT-223 | 1 | 1.2 | 18 | 12000
XC6219B332MR | SOT-23-5L | 0.3 | 3.3 | 6 | 70 | 0.25
LD1117-1.8 | SOT-223 | 1 | 1.8 | 18 | 12000
LD1117-5.0 | SOT-223 | 1 | 5 | 18 | 12000
AMS1117-5.0S | SOT-89 | 1 | 5 | 18 | 12000
LP2985A-33DBVR | SOT-23-5L | 0.15 | 3.3 | 16 | 50 | 0.25
LP2985-50DBVR | SOT-23-5L | 0.15 | 5 | 16 | 50 | 0.25
LD1117-3.3 | SOT-223 | 1 | 3.3 | 18 | 12000
LM317T | TO-220 | 1.5 | 1.3 | 40 | 0.1
LM317 | SOT-223 | 1.5 |  | 40 | 12
L7815CV | TO-220 | 1 | 15 | 35 | 8 | 1.5
L7812CV | TO-220 | 1 | 12 | 35 | 8 | 1.5
L7809CV | TO-220 | 1 | 9 | 35 | 8 | 1.5
L7806CV | TO-220 | 1 | 6 | 35 | 8 | 1.5
L7805CV | TO-220 | 1 | 5 | 35 | 8 | 1.5
L7805CD2T | TO-263 | 1 | 5 | 35 | 8 | 1.5
HXY6206SI-3.3 | SOT-89 | 0.5 | 3.3 | 7 | 8 | 0.5
HT7544-1 | SOT-89 | 0.1 | 4.4 | 30 | 3 | 0.2
HT7540 | SOT-89 | 0.1 | 4 | 30 | 1.5 | 0.5
HT7536S | SOT-23 | 0.1 | 3.6 | 30 | 3 | 0.2
HT7536-1 | SOT-89 | 0.1 | 3.6 | 30 | 3 | 0.5
HT7530-1 | SOT-89 | 0.1 | 3 | 30 | 3 | 0.5
HT7130 | SOT-23 | 0.05 | 3 | 30 | 3 | 0.2
AMS1117-3.3V | SOT-223 | 1 | 3.3 | 12 | 12000
79L05 | SOT-89 | 0.1 | 5 | 30 | 6 | 0.6
78M05 | TO-252-2L | 0.5 | 5 | 35 | 6 | /
78L15 | SOT-89 | 0.1 | 15 | 35 | 6.5 | /
78L08 | SOT-89 | 0.1 | 8 | 30 | 6 | /
78L06 | SOT-89 | 0.1 | 6 | 30 | 6 | /
78L05-36 | SOT-89 | 1.5 | 5 | 36 | / | /
78L05-35 | SOT-23 | 0.1 | 5 | 35 | / | /
78L05-25 | SOT-89 | 0.1 | 5 | 25 | / | /
78L05 | SOT-23 | 0.1 | 5 | 35 | / | /
78D05L | TO-252-2L | 0.5 | 5 | 35 | 6 | /
7812 | TO-220 | 1 | 12 | 35 | 8 | 1.5
7805 | TO-220 | 1 | 5 | 35 | 8 | 1.5
662K | SOT-23 | 0.3 | 3.3 | 8 | 3 | 0.2
HT7533-40 | SOT-23 | 0.1 | 3.3 | 40 | 3 | 0.2
HT7550-40 | SOT-23 | 0.1 | 5 | 40 | 3 | 0.2
HT7550-40 | SOT-89 | 0.1 | 5 | 40 | 3 | 0.5
HT7530-40 | SOT-89 | 0.1 | 3 | 40 | 3 | 0.5
HT7533-40 | SOT-89 | 0.1 | 3.3 | 40 | 3 | 0.5
HT7133-40 | SOT-23 | 0.1 | 3.3 | 40 | 3 | 0.2
HT7133-40 | SOT-89 | 0.1 | 3.3 | 40 | 3 | 0.5
HT7333-1 | SOT-89 | 0.25 | 3.3 | 18 | 3 | 0.5
HT7333-A | SOT-89 | 0.25 | 3.3 | 18 | 3 | 0.5
HT7550 | SOT-23 | 0.1 | 5 | 30 | 3 | 0.2
HT7550 | SOT-89 | 0.1 | 5 | 30 | 3 | 0.5
HT7533 | SOT-23 | 0.1 | 3.3 | 30 | 3 | 0.2
HT7533 | SOT-89 | 0.1 | 3.3 | 30 | 3 | 0.5
HT7530 | SOT-23 | 0.1 | 3 | 30 | 3 | 0.2
HT7533S | SOT-23 | 0.1 | 3.3 | 30 | 3 | 0.2
HT7530S | SOT-23 | 0.1 | 3 | 30 | 3 | 0.2
HT7550S | SOT-23 | 0.1 | 5 | 30 | 3 | 0.2
HT7550S | SOT-89 | 0.1 | 5 | 30 | 3 | 0.5
HT7533-1 | SOT-89 | 0.1 | 3.3 | 30 | 3 | 0.5
HT7550-1 | SOT-89 | 0.1 | 5 | 30 | 3 | 0.5
HT7150 | SOT-23 | 0.05 | 5 | 30 | 3 | 0.2
HT7150S | SOT-23 | 0.05 | 5 | 30 | 3 | 0.2
HT7133S | SOT-23 | 0.05 | 3.3 | 30 | 3 | 0.2
HT7133-1 | SOT-89 | 0.05 | 3.3 | 30 | 3 | 0.5
HT7130-1 | SOT-89 | 0.05 | 3 | 30 | 3 | 0.5
HT7133 | SOT-23 | 0.05 | 3.3 | 30 | 3 | 0.2
HT7130 | SOT-89 | 0.05 | 3 | 30 | 3 | 0.5
HT7150 | SOT-89 | 0.05 | 5 | 30 | 3 | 0.5
HT7133 | SOT-89 | 0.05 | 3.3 | 30 | 3 | 0.5
AMS1117-ADJ | SOT-223 | 1 | 1.5-5 | 18 | 12 | /
AMS1117-5.0 | SOT-223 | 1 | 5 | 18 | 12 | /
AMS1117-2.5 | SOT-223 | 1 | 2.5 | 18 | 12 | /
AMS1117-1.8 | SOT-223 | 1 | 1.8 | 18 | 12 | /
AMS1117-5.0 | SOT-89 | 1 | 5 | 18 | 12 | /
AMS1117-3.3 | SOT-89 | 1 | 3.3 | 18 | 12 | /
AMS1117-2.5 | SOT-89 | 1 | 2.5 | 18 | 12 | /
AMS1117-1.8 | SOT-89 | 1 | 1.8 | 18 | 12 | /
78L09 | SOT-89 | 0.1 | 9 | 30 | 6 | /
78L12 | SOT-89 | 0.1 | 12 | 35 | 6.5 | /
TL431 | SOT-23 | 0.1 | 2.5-36 | 18 | / | 0.3
TL432 | SOT-23 | 0.1 | 1.24-15 | 18 | / | 0.35
XC6206P332PR | SOT-89 | 0.5 | 3.3 | 7 | 8 | 0.5
XC6206P332MR | SOT-23 | 0.3 | 3.3 | 8 | 3 | 0.2
HXY6206I-3.3 | SOT-23 | 0.3 | 3.3 | 8 | 3 | 0.2
XC6206P302MR | SOT-23 | 0.3 | 3 | 8 | 3 | 0.2
HXY6206I-3.0 | SOT-23 | 0.3 | 3 | 8 | 3 | 0.2
XC6206P282MR | SOT-23 | 0.3 | 2.8 | 8 | 3 | 0.2
HXY6206I-2.8 | SOT-23 | 0.3 | 2.8 | 8 | 3 | 0.2
XC6206P252MR | SOT-23 | 0.3 | 2.5 | 8 | 3 | 0.2
HXY6206I-2.5 | SOT-23 | 0.3 | 2.5 | 8 | 3 | 0.2
MIC29302WU | TO-263-5L | 3 | 1.25~25 | 26 | 0.12 | /
78M09 | TO-252-2L | 0.5 | 9 | 35 | 6 | /
78M12 | TO-252-2L | 0.5 | 12 | 35 | 6 | /
AMS1117CD-3.3 | TO-252-2L | 1 | 3.3 | 18 | 10 | /
L7805CDT | TO-252-2L | 0.5 | 5 | 35 | 6 | /
7812 | TO-252-2L | 0.5 | 12 | 35 | 6 | /
HCJT1117B-3.3 | SOT-223 | 1 | 3.3 | 18 | 12 | /
7905 | TO-252-2L | 0.5 | 5 | 35 | 8 | /
78L05 | TO-92 | 0.1 | 5 | 30 | 6 | /
HSCJT1117B-3.3 | SOT-223 | 1 | 3.3 | 18 | 12 | /
79L12 | SOT-89 | 0.1 | 12 | 30 | 6.5 | /

## DIODE二极管
Part Number | Package | IF | VR | VF | IR | Trr | IFSM | PD | notes
型号 | 封装 | A | V | V | uA | nS | A | W | 备注
BAV99S | SOT-363 | 0.15 | 75 | 1.25 | 1 |  | 2.5 | 0.2 | 开关二极管
BAS321 | SOD-323 | 0.25 | 250 | 1.25 | 0.1 |  | 4.5 | 0.33 | 通用二极管
BAV99W | SOT-323 | 0.15 | 75 | 1.25 | 2.5 |  | 2 | 0.23 | 开关二极管
BAV16W | SOD-123 | 0.15 | 80 | 1.25 | 1 |  | 2 | 0.4 | 开关二极管
BAT54SW | SOT-323 | 0.2 | 30 | 1 | 2 |  | 0.6 | 0.2 | 肖特基二极管
BAT46WS | SOD-323 | 0.15 | 100 | 1 | 2 |  | 0.75 | 0.15 | 肖特基二极管
RB520S-30 | SOD-523 | 0.2 | 30 | 0.6 | 1 |  | 1 | 0.15 | 肖特基二极管
RB551V-30 | SOD-323 | 0.5 | 30 | 0.47 | 100 |  | 2 | 0.2 | 肖特基二极管
RB521S-30 | SOD-523 | 0.2 | 30 | 0.5 | 30 |  | 1 | 0.15 | 肖特基二极管
SOD4007 | SOD-123FL | 1 | 700 | 1.1 | 5 |  | 25 |  | 通用二极管
SK34 | SOD-123 | 3 | 40 | 0.55 | 100 |  | 80 |  | 肖特基二极管
S3M | SMB | 3 | 1000 | 1.1 | 5 |  | 100 |  | 通用二极管
MMBD4148CC | SOT-23 | 0.2 | 100 | 1 | 5 | 0.004 | 2 | 0.35 | 开关二极管
DSK34 | SOD-123FL | 3 | 40 | 0.55 | 100 |  | 80 |  | 肖特基二极管
B5819WT | SOD-523 | 0.35 | 40 | 0.27 | 5 | 0.01 | 2 | 0.15 | 肖特基二极管
B5817WS-SJ | SOD-323 | 1 | 20 | 0.45 | 1000 |  | 25 | 0.25 | 肖特基二极管
1N5817W | SOD-123 | 1 | 20 | 0.45 | 1000 |  | 9 | 0.5 | 肖特基二极管
1N4448WS | SOD-323 | 0.3 | 80 | 0.62 | 0.1 | 0.004 | 0.5 | 0.2 | 开关二极管
1N4448W | SOD-123 | 0.3 | 80 | 0.62 | 0.1 | 0.004 | 4 | 0.4 | 开关二极管
1N4007WS | SOD-323 | 1 | 700 | 0.715 | 5 | 1.8 | 15 |  | 通用二极管
1N4004 | SMA | 1 | 400 | 1 | 5 |  | 30 |  | 通用二极管
SK34 | SMA | 3 | 40 | 0.55 | - | - | 80 | - | 肖特基二极管
SK24 | SOD-123FL | 2 | 40 | 0.55 | - | - | 50 | - | 肖特基二极管
B5817W | SOD-123 | 1 | 20 | 0.45 | - | - | 9 | 0.5 | 肖特基二极管
SS24 | SMB | 2 | 40 | 0.55 | - | - | 50 | - | 肖特基二极管
SS24 | SMA | 2 | 40 | 0.55 | - | - | 50 | - | 肖特基二极管
SS26 | SMA | 2 | 60 | 0.7 | - | - | 50 | - | 肖特基二极管
SS26 | SMB | 2 | 60 | 0.7 | - | - | 50 | - | 肖特基二极管
SS36 | SMA | 3 | 60 | 0.7 | - | - | 70 | - | 肖特基二极管
SS36 | SMB | 3 | 60 | 0.7 | - | - | 70 | - | 肖特基二极管
SS34 | SMC | 3 | 40 | 0.55 | - | - | 80 | - | 肖特基二极管
SS34 | SMA | 3 | 40 | 0.55 | - | - | 70 | - | 肖特基二极管
SS34 | SMB | 3 | 40 | 0.55 | - | - | 70 | - | 肖特基二极管
SS56 | SMC | 5 | 60 | 0.7 | - | - | 150 | - | 肖特基二极管
SS56 | SMB | 5 | 60 | 0.7 | - | - | 150 | - | 肖特基二极管
SS56 | SMA | 5 | 60 | 0.7 | - | - | 150 | - | 肖特基二极管
SS54 | SMC | 5 | 40 | 0.55 | - | - | 150 | - | 肖特基二极管
SS54 | SMB | 5 | 40 | 0.55 | - | - | 150 | - | 肖特基二极管
SS310 | SMB | 3 | 100 | 0.85 | - | - | 70 | - | 肖特基二极管
SS310 | SMA | 3 | 100 | 0.85 | - | - | 70 | - | 肖特基二极管
SS210 | SMB | 2 | 100 | 0.85 | - | - | 50 | - | 肖特基二极管
SS210 | SMA | 2 | 100 | 0.85 | - | - | 50 | - | 肖特基二极管
LL4148 | LL-34 | 0.2 | 75 | 1 | 5 | 0.004 | 0.5 | - | 开关二极管
SB1045L | TO-277 | 10 | 45 | 0.53 | - | - | 150 | - | 肖特基二极管
SS14 | SMA | 1 | 40 | 0.55 | - | - | 30 | - | 肖特基二极管
S2M | SMA | 2 | 1000 | 1.1 | 5 | - | 50 | - | 快恢复二极管
US1M | SMA | 1 | 1000 | 1.7 | 5 | 0.075 | 30 | - | 快恢复二极管
US2M | SMA | 2 | 1000 | 1.85 | 50 | - | 60 | - | 快恢复二极管
RS1M | SMA | 1 | 1000 | 1.3 | 5 | 0.5 | 30 | - | 快恢复二极管
RS2M | SMA | 2 | 1000 | 1.3 | 5 | 0.5 | 50 | - | 快恢复二极管
ES1M | SMA | 1 | 1000 | 1.7 | 5 | 0.07 | 30 | - | 快恢复二极管
US1J | SMA | 1 | 600 | 1.7 | 5 | 0.075 | 30 | - | 快恢复二极管
ES2J | SMA | 2 | 600 | 1.7 | 5 | 0.035 | 50 | - | 快恢复二极管
ES1J | SMA | 1 | 600 | 1.7 | 5 | 0.035 | 30 | - | 快恢复二极管
M4 | SMA | 1 | 400 | 1 | 5 | - | 30 | - | 通用二极管
US1G | SMA | 1 | 400 | 1.3 | 5 | 0.05 | 30 | - | 快恢复二极管
ES1G | SMA | 1 | 400 | 1.25 | 5 | 0.035 | 30 | - | 快恢复二极管
SS320 | SMA | 3 | 200 | 0.95 | - | - | 70 | - | 肖特基二极管
ES1D | SMA | 1 | 200 | 0.95 | 5 | 0.035 | 30 | - | 快恢复二极管
SS510 | SMA | 5 | 100 | 0.85 | - | - | 150 | - | 肖特基二极管
SS16 | SMA | 1 | 60 | 0.7 | - | - | 30 | - | 肖特基二极管
SS12 | SMA | 1 | 20 | 0.55 | - | - | 30 | - | 肖特基二极管
RS2MF | SMAF | 2 | 1000 | 1.3 | 5 | 0.5 | 60 | - | 快恢复二极管
US1MF | SMAF | 1 | 1000 | 1.7 | 5 | 0.075 | 30 | - | 快恢复二极管
ES1JF | SMAF | 1 | 600 | 1.7 | 5 | 0.035 | 30 | - | 快恢复二极管
SS54F | SMAF | 5 | 40 | 0.55 | - | - | 150 | - | 肖特基二极管
1N5819WT | SOD-523 | 0.35 | 40 | 0.6 | 5 | 0.01 | 2 | 0.15 | 肖特基二极管
SD103AWT | SOD-523 | 0.35 | 40 | 0.6 | 5 | 0.01 | 2 | 0.15 | 肖特基二极管
1N4148WT | SOD-523 | 0.3 | 75 | 1.25 | 1 | 0.004 | 2 | 0.15 | 开关二极管
BAV21WS | SOD-323 | 0.2 | 200 | 1.25 | 0.1 | 0.05 | 2 | 0.25 | 开关二极管
BAS70WS | SOD-323 | 0.07 | 70 | 1 | 0.1 | 0.005 | 0.1 | 0.2 | 开关二极管
1SS357 | SOD-323 | 0.1 | 40 | 0.6 | 5 | - | 1 | 0.2 | 肖特基二极管
BAS40WS | SOD-323 | 0.2 | 40 | 1 | 0.2 | 0.005 | 0.6 | 0.2 | 肖特基二极管
B5819WS | SOD-323 | 1 | 40 | 0.9 | - | - | 9 | 0.25 | 肖特基二极管
SD103AWS | SOD-323 | 0.35 | 40 | 0.6 | 5 | 0.01 | 2 | 0.2 | 肖特基二极管
1N4148WS | SOD-323 | 0.3 | 100 | 1.25 | 1 | 0.004 | 2 | 0.2 | 开关二极管
SM4007PL | SOD-123FL | 1 | 1000 | 1.1 | 5 | - | 25 | - | 通用二极管
A7 | SOD-123FL | 1 | 1000 | 1.1 | 5 | - | 25 | - | 通用二极管
FR107 | SOD-123FL | 1 | 1000 | 1.3 | 5 | 0.5 | 30 | - | 通用二极管
S1M | SOD-123FL | 1 | 1000 | 1.1 | 5 | - | 30 | - | 快恢复二极管
F1M | SOD-123FL | 1 | 1000 | 1.3 | 5 | 0.5 | 30 | - | 快恢复二极管
K24 | SOD-123FL | 2 | 40 | 0.55 | - | - | 50 | - | 肖特基二极管
B5819W | SOD-123 | 1 | 40 | 0.6 | - | - | 9 | 0.5 | 肖特基二极管
1N5819W | SOD-123 | 0.35 | 40 | 0.6 | 5 | 0.01 | 2 | 0.4 | 肖特基二极管
SD103AW | SOD-123 | 0.35 | 40 | 0.6 | 5 | 0.01 | 2 | 0.4 | 肖特基二极管
1N4148W | SOD-123 | 0.3 | 100 | 1.25 | 1 | 0.004 | 2 | 0.35 | 开关二极管
BAT54A | SOT-23 | 0.2 | 30 | 1 | 2 | 0.005 | 0.6 | 0.2 | 肖特基二极管
BAT54C | SOT-23 | 0.2 | 30 | 1 | 2 | 0.005 | 0.6 | 0.2 | 肖特基二极管
BAV99 | SOT-23 | 0.2 | 70 | 1.25 | 2.5 | 0.006 | 2 | 0.225 | 开关二极管
MMBD4148A | SOT-23 | 0.3 | 100 | 1 | 5 | 0.004 | 2 | 0.35 | 开关二极管
1SS181 | SOT-23 | 0.3 | 80 | 1.2 | 0.1 | 0.004 | 2 | 0.15 | 开关二极管
1SS184 | SOT-23 | 0.3 | 80 | 1.2 | 0.1 | 0.004 | 2 | 0.15 | 开关二极管
BAS21S | SOT-23 | 0.4 | 250 | 1.25 | 0.1 | 0.05 | 2.5 | 0.225 | 开关二极管
BAS21C | SOT-23 | 0.4 | 250 | 1.25 | 0.1 | 0.05 | 2.5 | 0.225 | 开关二极管
BAS21A | SOT-23 | 0.4 | 250 | 1.25 | 0.1 | 0.05 | 2.5 | 0.225 | 开关二极管
BAS16 | SOT-23 | 0.3 | 75 | 1.25 | 1 | 0.006 | 2 | 0.225 | 开关二极管
BAS70-05 | SOT-23 | 0.07 | 70 | 1 | 0.1 | 0.005 | 0.1 | 0.2 | 肖特基二极管
BAS70-04 | SOT-23 | 0.07 | 70 | 1 | 0.1 | 0.005 | 0.1 | 0.2 | 肖特基二极管
BAV199 | SOT-23 | 0.5 | 70 | 1.25 | 0.005 | 3 | 1 | 0.2 | 开关二极管
BAV70 | SOT-23 | 0.2 | 70 | 1.25 | 2.5 | 0.006 | 2 | 0.225 | 开关二极管
BAS40-04 | SOT-23 | 0.2 | 40 | 1 | 0.2 | 0.005 | 0.6 | 0.2 | 肖特基二极管
BAS40-06 | SOT-23 | 0.2 | 40 | 1 | 0.2 | 0.005 | 0.6 | 0.2 | 肖特基二极管
BAS40-05 | SOT-23 | 0.2 | 40 | 1 | 0.2 | 0.005 | 0.6 | 0.2 | 肖特基二极管
BAT54S | SOT-23 | 0.2 | 30 | 1 | 2 | 0.005 | 0.6 | 0.2 | 肖特基二极管
BAW56 | SOT-23 | 0.2 | 70 | 1.25 | 2.5 | 0.006 | 2 | 0.225 | 开关二极管
BAT54 | SOT-23 | 0.2 | 30 | 0.32 | 2 | 0.005 | 0.6 | 0.2 | 肖特基二极管
1N5819WS | SOD-323 | 0.35 | 40 | 0.32 | 5 | 0.01 | 2 | 0.2 | 肖特基二极管
F7 | SOD-123FL | 1 | 700 | 1.3 | 5 | 0.5 | 30 | - | 通用二极管
M7F | SMAF | 1 | 700 | 1 | 5 | - | 30 | - | 通用二极管
M7 | SMA | 1 | 700 | 1 | 5 | - | 30 | - | 通用二极管
MUR1620CT | TO-220 | 16 | 200 | 0.975 | 5 | 0.025 | 100 |  | 快恢复二极管
MUR1560 | TO-220-2L | 15 | 600 | 1.5 | 10 | 0.035 | 150 |  | 快恢复二极管
MUR860 | TO-220-2L | 8 | 600 | 1.5 | 10 | 0.05 | 100 |  | 快恢复二极管
SOD1F7 | SOD-123FL | 1 | 1000 | 1.3 | 5 |  | 30 |  | 快恢复二极管
ES2DB | SMB | 2 | 100 | 0.95 | 5 | 35 | 50 |  | 快恢复二极管
US1D | SMA | 1 | 200 | 1 | 5 | 50 | 30 |  | 快恢复二极管
MBR0520 | SOD-123 | 0.5 | 20 | 0.45 | 80 |  | 5.5 | 0.41 | 肖特基二极管
SS54 | SMA | 5 | 40 | 0.55 | 500 |  | 150 |  | 肖特基二极管
BAT46W | SOD-123 | 0.15 | 100 | 0.25 | 100 |  | 0.75 | 0.5 | 肖特基二极管
DSK26 | SOD-123FL | 2 | 60 | 0.7 | 100 |  | 50 |  | 肖特基二极管
SS110 | SMA | 1 | 100 | 0.85 | 100 |  | 30 |  | 肖特基二极管
DSK14 | SOD-123FL | 1 | 40 | 0.55 | 200 |  | 30 |  | 肖特基二极管
DSS14 | SOD-123FL | 1 | 40 | 0.55 | 200 |  | 30 |  | 肖特基二极管
MBR0540T1G | SOD-123 | 0.5 | 40 | 0.55 | 80 |  | 5.5 | 0.41 | 肖特基二极管
DSK310 | SOD-123FL | 3 | 100 | 0.55 | 20 |  | 80 |  | 肖特基二极管
SS2200 | SMA | 2 | 200 | 0.95 | 100 |  | 50 |  | 肖特基二极管
SS510B | SMB | 5 | 100 | 0.85 | 100 |  | 150 |  | 肖特基二极管
MBR0530T1G | SOD-123 | 0.5 | 30 | 0.55 | 80 |  | 5.5 | 0.41 | 肖特基二极管
ST2045 | TO-277 | 20 | 45 | 0.52 | 300 |  | 200 |  | 肖特基二极管
SK1010C | SMC | 1 | 100 | 0.85 | 20 |  | 175 |  | 肖特基二极管
B240A | SMA | 2 | 40 | 0.55 | 0.5 |  | 50 |  | 肖特基二极管
DSK36 | SOD-123FL | 3 | 60 | 0.7 | 100 |  | 80 |  | 肖特基二极管
SS510C | SMC | 5 | 100 | 0.85 | 20 |  | 150 |  | 肖特基二极管
SB10100L | TO-277 | 10 | 100 | 0.67 | 100 |  | 150 |  | 肖特基二极管
DSK16 | SOD-123FL | 1 | 60 | 0.7 | 200 |  | 30 |  | 肖特基二极管
B340A | SMA | 3 | 40 | 0.55 | 500 |  | 100 |  | 肖特基二极管
S10MC | SMC | 10 | 1000 | 1 | 5 |  | 200 |  | 通用二极管
BAV21W | SOD-123 | 0.2 | 250 | 1 | 0.1 |  | 2 |  | 开关二极管
DSS24 | SOD-123FL | 2 | 40 | 0.55 | 100 |  | 50 |  | 肖特基二极管
BAS316 | SOD-323 | 0.25 | 75 | 0.715 | 0.03 | 0.004 | 2 | 0.25 | 开关二极管
DSS310 | SOD-123FL | 3 | 100 | 0.85 | 100 |  | 80 |  | 肖特基二极管
MBRD20100CT | TO-252-2L | 20 | 100 | 0.85 | 100 |  | 150 |  | 肖特基二极管
MBRD20200CT | TO-252-2L | 20 | 200 | 0.92 | 100 |  | 150 |  | 肖特基二极管
BAV74 | SOT-23 | 0.2 | 50 | 1 | 0.1 |  | 2 | 0.225 | 开关二极管
1SS226 | SOT-23 | 0.3 | 80 | 1.2 | 0.5 | 0.004 | 2 | 0.15 | 开关二极管
MBRD10100CT | TO-252-2L | 10 | 100 | 0.85 | 100 |  | 100 |  | 肖特基二极管
MBRD10200CT | TO-252-2L | 10 | 200 | 0.92 | 50 |  | 100 |  | 肖特基二极管
B16WS | SOD-323 | 1 | 60 | 0.7 | 100 |  | 10 | 0.25 | 肖特基二极管
BAT54CW | SOT-323 | 0.2 | 30 | 1 | 2 | 0.005 | 0.6 | 0.2 | 肖特基二极管
MMBD7000LT1G | SOT-23 | 0.2 | 100 | 1.1 | 1 | 0.004 | 2 | 0.225 | 开关二极管
BAV23S | SOT-23 | 0.225 | 250 | 1.25 | 0.1 | 0.05 | 1.7 | 0.35 | 通用二极管
BAT43W | SOD-123 | 0.2 | 30 | 0.45 | 0.5 | 0.005 | 4 | 0.5 | 肖特基二极管
DSS16 | SOD-123FL | 1 | 60 | 0.7 | 200 |  | 30 |  | 肖特基二极管
DSS110 | SOD-123FL | 1 | 100 | 0.85 | 200 |  | 30 |  | 肖特基二极管

## 稳压二极管Zener
Part Number | Package | VZ | V(typ) | IR | IZT | VF | PD
型号 | 封装 | V | V | uA | mA | V | W
BZT52C2V4 | SOD-123 | 2.28-2.52 | 2.4 | 40 | 5 | 0.85 | 0.5
BZT52C2V7 | SOD-123 | 2.57-2.84 | 2.7 | 16 | 5 | 0.85 | 0.5
BZT52C3V0 | SOD-123 | 2.85-3.15 | 3 | 8 | 5 | 0.85 | 0.5
BZT52C3V3 | SOD-123 | 3.14-3.47 | 3.3 | 4 | 5 | 0.85 | 0.5
BZT52C3V6 | SOD-123 | 3.42-3.78 | 3.6 | 4 | 5 | 0.85 | 0.5
BZT52C3V9 | SOD-123 | 3.72-4.08 | 3.9 | 3 | 5 | 0.85 | 0.5
BZT52C4V3 | SOD-123 | 4.09-4.52 | 4.3 | 3 | 5 | 0.85 | 0.5
BZT52C4V7 | SOD-123 | 4.47-4.94 | 4.7 | 3 | 5 | 0.85 | 0.5
BZT52C5V1 | SOD-123 | 4.85-5.36 | 5.1 | 2 | 5 | 0.85 | 0.5
BZT52C5V6 | SOD-123 | 5.32-5.88 | 5.6 | 1 | 5 | 0.85 | 0.5
BZT52C6V2 | SOD-123 | 5.89-6.51 | 6.2 | 2.4 | 5 | 0.85 | 0.5
BZT52C6V8 | SOD-123 | 6.46-7.14 | 6.8 | 2 | 5 | 0.85 | 0.5
BZT52C7V2 | SOD-123 | 7.13-7.88 | 7.2 | 0.8 | 5 | 0.85 | 0.5
BZT52C8V2 | SOD-123 | 7.79-8.61 | 8.2 | 0.56 | 5 | 0.85 | 0.5
BZT52C9V1 | SOD-123 | 8.65-9.56 | 9.1 | 0.16 | 5 | 0.85 | 0.5
BZT52C10 | SOD-123 | 9.5-10.5 | 10 | 0.2 | 5 | 0.85 | 0.5
BZT52C11 | SOD-123 | 10.45-11.55 | 11 | 0.1 | 5 | 0.85 | 0.5
BZT52C12 | SOD-123 | 11.4-12.6 | 12 | 0.1 | 5 | 0.85 | 0.5
BZT52C13 | SOD-123 | 12.35-13.65 | 13 | 0.1 | 5 | 0.85 | 0.5
BZT52C15 | SOD-123 | 14.25-15.75 | 15 | 0.04 | 5 | 0.85 | 0.5
BZT52C16 | SOD-123 | 15.2-16.8 | 16 | 0.04 | 5 | 0.85 | 0.5
BZT52C18 | SOD-123 | 17.1-18.9 | 18 | 0.04 | 5 | 0.85 | 0.5
BZT52C20 | SOD-123 | 19-20 | 20 | 0.04 | 5 | 0.85 | 0.5
BZT52C22 | SOD-123 | 20.9-23.1 | 22 | 0.04 | 5 | 0.85 | 0.5
BZT52C24 | SOD-123 | 22.8-25.2 | 24 | 0.04 | 5 | 0.85 | 0.5
BZT52C27 | SOD-123 | 25.65-28.35 | 27 | 0.04 | 5 | 0.85 | 0.5
BZT52C30 | SOD-123 | 28.5-31.5 | 30 | 0.04 | 5 | 0.85 | 0.5
BZT52C33 | SOD-123 | 31.35-34.65 | 33 | 0.04 | 5 | 0.85 | 0.5
BZT52C36 | SOD-123 | 34.2-37.8 | 36 | 0.04 | 5 | 0.85 | 0.5
BZT52C39 | SOD-123 | 37.05-40.95 | 39 | 0.04 | 5 | 0.85 | 0.5
BZT52C43 | SOD-123 | 40.85-45.15 | 43 | 0.04 | 5 | 0.85 | 0.5
BZT52C47 | SOD-123 | 44.65-49.35 | 47 | 0.04 | 5 | 0.85 | 0.5
BZT52C51 | SOD-123 | 48.45-53.55 | 51 | 0.04 | 5 | 0.85 | 0.5
BZT52C56 | SOD-123 | 52.2-58.8 | 56 | 0.04 | 5 | 0.85 | 0.5
BZT52C62 | SOD-123 | 58.9-65.1 | 62 | 0.04 | 5 | 0.85 | 0.5
BZT52C68 | SOD-123 | 65.6-71.4 | 68 | 0.04 | 5 | 0.85 | 0.5
BZT52C75 | SOD-123 | 71.25-78.75 | 75 | 0.04 | 5 | 0.85 | 0.5
MMSZ4678 | SOD-123 | 1.71-1.89 | 1.8 | 7.5 | 0.05 | 0.9 | 0.35
MMSZ4679 | SOD-123 | 1.9-2.1 | 2 | 5 | 0.05 | 0.9 | 0.35
MMSZ4680 | SOD-123 | 2.09-2.31 | 2.2 | 4 | 0.05 | 0.9 | 0.35
MMSZ4681 | SOD-123 | 2.28-2.52 | 2.4 | 2 | 0.05 | 0.9 | 0.35
MMSZ4682 | SOD-123 | 2.565-2.835 | 2.7 | 1 | 0.05 | 0.9 | 0.35
MMSZ4683 | SOD-123 | 2.85-3.15 | 3 | 0.8 | 0.05 | 0.9 | 0.35
MMSZ4684 | SOD-123 | 3.13-3.47 | 3.3 | 7.5 | 0.05 | 0.9 | 0.35
MMSZ4685 | SOD-123 | 3.42-3.78 | 3.6 | 7.5 | 0.05 | 0.9 | 0.35
MMSZ4686 | SOD-123 | 3.7-4.1 | 3.9 | 5 | 0.05 | 0.9 | 0.35
MMSZ4687 | SOD-123 | 4.09-4.52 | 4.3 | 4 | 0.05 | 0.9 | 0.35
MMSZ4688 | SOD-123 | 4.47-4.94 | 4.7 | 10 | 0.05 | 0.9 | 0.35
MMSZ4689 | SOD-123 | 4.85-5.36 | 5.1 | 10 | 0.05 | 0.9 | 0.35
MMSZ4690 | SOD-123 | 5.32-5.88 | 5.6 | 10 | 0.05 | 0.9 | 0.35
MMSZ4691 | SOD-123 | 5.89-6.51 | 6.2 | 10 | 0.05 | 0.9 | 0.35
MMSZ4692 | SOD-123 | 6.46-7.14 | 6.8 | 10 | 0.05 | 0.9 | 0.35
MMSZ4693 | SOD-123 | 7.13-7.88 | 7.2 | 10 | 0.05 | 0.9 | 0.35
MMSZ4694 | SOD-123 | 7.79-8.61 | 8.2 | 1 | 0.05 | 0.9 | 0.35
MMSZ4695 | SOD-123 | 8.27-9.14 | 8.7 | 1 | 0.05 | 0.9 | 0.35
MMSZ4696 | SOD-123 | 8.27-9.14 | 9.1 | 1 | 0.05 | 0.9 | 0.35
MMSZ4697 | SOD-123 | 9.5-10.5 | 10 | 1 | 0.05 | 0.9 | 0.35
MMSZ4698 | SOD-123 | 10.45-11.55 | 11 | 0.05 | 0.05 | 0.9 | 0.35
MMSZ4699 | SOD-123 | 11.4-12.6 | 12 | 0.05 | 0.05 | 0.9 | 0.35
MMSZ4700 | SOD-123 | 12.35-13.65 | 13 | 0.05 | 0.05 | 0.9 | 0.35
MMSZ4701 | SOD-123 | 14.25-15.75 | 14 | 0.05 | 0.05 | 0.9 | 0.35
MMSZ4702 | SOD-123 | 15.2-16.8 | 15 | 0.05 | 0.05 | 0.9 | 0.35
MMSZ4703 | SOD-123 | 15.2-16.8 | 16 | 0.05 | 0.05 | 0.9 | 0.35
MMSZ4704 | SOD-123 | 16.15-17.85 | 17 | 0.05 | 0.05 | 0.9 | 0.35
MMSZ4705 | SOD-123 | 17.1-18.9 | 18 | 0.05 | 0.05 | 0.9 | 0.35
MMSZ4706 | SOD-123 | 18.05-19.95 | 19 | 0.05 | 0.05 | 0.9 | 0.35
MMSZ4707 | SOD-123 | 19-20 | 20 | 0.01 | 0.05 | 0.9 | 0.35
MMSZ4708 | SOD-123 | 20.9-23.1 | 22 | 0.01 | 0.05 | 0.9 | 0.35
MMSZ4709 | SOD-123 | 22.8-25.2 | 24 | 0.01 | 0.05 | 0.9 | 0.35
MMSZ4710 | SOD-123 | 23.75-26.25 | 25 | 0.01 | 0.05 | 0.9 | 0.35
MMSZ4711 | SOD-123 | 25.65-28.35 | 27 | 0.01 | 0.05 | 0.9 | 0.35
MMSZ4712 | SOD-123 | 26.6-29.4 | 28 | 0.01 | 0.05 | 0.9 | 0.35
MMSZ4713 | SOD-123 | 28.5-31.5 | 30 | 0.01 | 0.05 | 0.9 | 0.35
MMSZ4714 | SOD-123 | 31.35-34.65 | 33 | 0.01 | 0.05 | 0.9 | 0.35
MMSZ4715 | SOD-123 | 34.2-37.8 | 36 | 0.01 | 0.05 | 0.9 | 0.35
MMSZ4716 | SOD-123 | 37.05-40.95 | 39 | 0.01 | 0.05 | 0.9 | 0.35
MMSZ4717 | SOD-123 | 40.87-45.15 | 43 | 0.01 | 0.05 | 0.9 | 0.35
MMSZ5221B | SOD-123 | 2.35-2.45 | 2.4 | 50 | 5 | 0.85 | 0.5
MMSZ5223B | SOD-123 | 2.65-2.75 | 2.7 | 20 | 5 | 0.85 | 0.5
MMSZ5225B | SOD-123 | 2.94-3.06 | 3 | 10 | 5 | 0.85 | 0.5
MMSZ5226B | SOD-123 | 3.23-3.37 | 3.3 | 5 | 5 | 0.85 | 0.5
MMSZ5227B | SOD-123 | 3.53-3.67 | 3.6 | 5 | 5 | 0.85 | 0.5
MMSZ5228B | SOD-123 | 3.82-3.98 | 3.9 | 0.5 | 5 | 0.85 | 0.5
MMSZ5229B | SOD-123 | 4.32-4.39 | 4.3 | 0.5 | 5 | 0.85 | 0.5
MMSZ5230B | SOD-123 | 4.7-4.79 | 4.7 | 3 | 5 | 0.85 | 0.5
MMSZ5231B | SOD-123 | 5.0-5.2 | 5.1 | 2 | 5 | 0.85 | 0.5
MMSZ5232B | SOD-123 | 5.49-5.71 | 5.6 | 1 | 5 | 0.85 | 0.5
MMSZ5234B | SOD-123 | 6.08-6.32 | 6.2 | 3 | 5 | 0.85 | 0.5
MMSZ5235B | SOD-123 | 6.66-6.94 | 6.8 | 2 | 5 | 0.85 | 0.5
MMSZ5236B | SOD-123 | 7.35-7.65 | 7.2 | 1 | 5 | 0.85 | 0.5
MMSZ5237B | SOD-123 | 8.04-8.36 | 8.2 | 0.7 | 5 | 0.85 | 0.5
MMSZ5239B | SOD-123 | 8.92-9.28 | 9.1 | 0.5 | 5 | 0.85 | 0.5
MMSZ5240B | SOD-123 | 9.8-10.2 | 10 | 0.2 | 5 | 0.85 | 0.5
MMSZ5241B | SOD-123 | 10.78-11.22 | 11 | 0.1 | 5 | 0.85 | 0.5
MMSZ5242B | SOD-123 | 11.76-12.24 | 12 | 0.1 | 5 | 0.85 | 0.5
MMSZ5243B | SOD-123 | 12.74-13.3 | 13 | 0.1 | 5 | 0.85 | 0.5
MMSZ5245B | SOD-123 | 14.7-15.3 | 15 | 0.1 | 5 | 0.85 | 0.5
MMSZ5246B | SOD-123 | 15.68-16.3 | 16 | 0.1 | 5 | 0.85 | 0.5
MMSZ5248B | SOD-123 | 17.6-18.4 | 18 | 0.1 | 5 | 0.85 | 0.5
MMSZ5250B | SOD-123 | 19.6-20.4 | 20 | 0.1 | 5 | 0.85 | 0.5
MMSZ5251B | SOD-123 | 21.56-22.44 | 22 | 0.1 | 5 | 0.85 | 0.5
MMSZ5252B | SOD-123 | 23.52-24.5 | 24 | 0.1 | 5 | 0.85 | 0.5
MMSZ5254B | SOD-123 | 26.46-27.54 | 27 | 0.1 | 2 | 0.85 | 0.5
MMSZ5256B | SOD-123 | 29.4-30.6 | 30 | 0.1 | 2 | 0.85 | 0.5
MMSZ5257B | SOD-123 | 32.34-33.66 | 33 | 0.1 | 2 | 0.85 | 0.5
MMSZ5258B | SOD-123 | 35.28-36.72 | 36 | 0.1 | 2 | 0.85 | 0.5
MMSZ5259B | SOD-123 | 38.22-39.78 | 39 | 0.1 | 2 | 0.85 | 0.5
MMSZ5260B | SOD-123 | 42.14-43.86 | 43 | 0.1 | 2 | 0.85 | 0.5
BZT52B2V4S | SOD-323 | 2.35-2.45 | 2.4 | 50 | 5 | 0.9 | 0.2
BZT52B2V7S | SOD-323 | 2.65-2.75 | 2.7 | 20 | 5 | 0.9 | 0.2
BZT52B3V0S | SOD-323 | 2.94-3.06 | 3 | 10 | 5 | 0.9 | 0.2
BZT52B3V3S | SOD-323 | 3.23-3.37 | 3.3 | 5 | 5 | 0.9 | 0.2
BZT52B3V6S | SOD-323 | 3.53-3.67 | 3.6 | 5 | 5 | 0.9 | 0.2
BZT52B3V9S | SOD-323 | 3.82-3.98 | 3.9 | 3 | 5 | 0.9 | 0.2
BZT52B4V3S | SOD-323 | 4.32-4.39 | 4.3 | 3 | 5 | 0.9 | 0.2
BZT52B4V7S | SOD-323 | 4.7-4.79 | 4.7 | 3 | 5 | 0.9 | 0.2
BZT52B5V1S | SOD-323 | 5.0-5.2 | 5.1 | 2 | 5 | 0.9 | 0.2
BZT52B5V6S | SOD-323 | 5.49-5.71 | 5.6 | 2 | 5 | 0.9 | 0.2
BZT52B6V2S | SOD-323 | 6.08-6.32 | 6.2 | 3 | 5 | 0.9 | 0.2
BZT52B6V8S | SOD-323 | 6.66-6.94 | 6.8 | 2 | 5 | 0.9 | 0.2
BZT52B7V5S | SOD-323 | 7.35-7.65 | 7.5 | 1 | 5 | 0.9 | 0.2
BZT52B8V2S | SOD-323 | 8.04-8.36 | 8.2 | 0.7 | 5 | 0.9 | 0.2
BZT52B9V1S | SOD-323 | 8.92-9.28 | 9.1 | 0.5 | 5 | 0.9 | 0.2
BZT52B10S | SOD-323 | 9.8-10.2 | 10 | 0.2 | 5 | 0.9 | 0.2
BZT52B11S | SOD-323 | 10.78-11.22 | 11 | 0.1 | 5 | 0.9 | 0.2
BZT52B12S | SOD-323 | 11.76-12.24 | 12 | 0.1 | 5 | 0.9 | 0.2
BZT52B13S | SOD-323 | 12.74-13.26 | 13 | 0.1 | 5 | 0.9 | 0.2
BZT52B15S | SOD-323 | 14.7-15.3 | 15 | 0.1 | 5 | 0.9 | 0.2
BZT52B16S | SOD-323 | 15.68-16.32 | 16 | 0.1 | 5 | 0.9 | 0.2
BZT52B18S | SOD-323 | 17.64-18.36 | 18 | 0.1 | 5 | 0.9 | 0.2
BZT52B20S | SOD-323 | 19.6-20.4 | 20 | 0.1 | 5 | 0.9 | 0.2
BZT52B22S | SOD-323 | 21.56-22.44 | 22 | 0.1 | 5 | 0.9 | 0.2
BZT52B24S | SOD-323 | 23.52-24.48 | 24 | 0.1 | 5 | 0.9 | 0.2
BZT52B27S | SOD-323 | 26.46-27.54 | 27 | 0.1 | 5 | 0.9 | 0.2
BZT52B30S | SOD-323 | 29.4-30.6 | 30 | 0.1 | 5 | 0.9 | 0.2
BZT52B33S | SOD-323 | 32.34-33.66 | 33 | 0.1 | 5 | 0.9 | 0.2
BZT52B36S | SOD-323 | 35.28-36.72 | 36 | 0.1 | 5 | 0.9 | 0.2
BZT52B39S | SOD-323 | 38.22-39.78 | 39 | 0.1 | 5 | 0.9 | 0.2
BZT52B43S | SOD-323 | 42.14-43.86 | 43 | 0.1 | 5 | 0.9 | 0.2
BZT52C2V4S | SOD-323 | 2.28-2.52 | 2.4 | 40 | 5 | 0.9 | 0.2
BZT52C2V7S | SOD-323 | 2.57-2.84 | 2.7 | 16 | 5 | 0.9 | 0.2
BZT52C3V0S | SOD-323 | 2.85-3.15 | 3 | 8 | 5 | 0.9 | 0.2
BZT52C3V3S | SOD-323 | 3.14-3.47 | 3.3 | 4 | 5 | 0.9 | 0.2
BZT52C3V6S | SOD-323 | 3.42-3.78 | 3.6 | 4 | 5 | 0.9 | 0.2
BZT52C3V9S | SOD-323 | 3.72-4.08 | 3.9 | 2.4 | 5 | 0.9 | 0.2
BZT52C4V3S | SOD-323 | 4.09-4.52 | 4.3 | 2.4 | 5 | 0.9 | 0.2
BZT52C4V7S | SOD-323 | 4.47-4.94 | 4.7 | 2.4 | 5 | 0.9 | 0.2
BZT52C5V1S | SOD-323 | 4.85-5.36 | 5.1 | 1.6 | 5 | 0.9 | 0.2
BZT52C5V6S | SOD-323 | 5.32-5.88 | 5.6 | 0.8 | 5 | 0.9 | 0.2
BZT52C6V2S | SOD-323 | 5.89-6.51 | 6.2 | 2.4 | 5 | 0.9 | 0.2
BZT52C6V8S | SOD-323 | 6.46-7.14 | 6.8 | 1.6 | 5 | 0.9 | 0.2
BZT52C7V5S | SOD-323 | 7.13-7.88 | 7.5 | 0.8 | 5 | 0.9 | 0.2
BZT52C8V2S | SOD-323 | 7.79-8.61 | 8.2 | 0.56 | 5 | 0.9 | 0.2
BZT52C9V1S | SOD-323 | 8.65-9.56 | 9.1 | 0.16 | 5 | 0.9 | 0.2
BZT52C10S | SOD-323 | 9.5-10.5 | 10 | 0.08 | 5 | 0.9 | 0.2
BZT52C11S | SOD-323 | 10.45-11.55 | 11 | 0.08 | 5 | 0.9 | 0.2
BZT52C12S | SOD-323 | 11.4-12.6 | 12 | 0.08 | 5 | 0.9 | 0.2
BZT52C13S | SOD-323 | 12.35-13.65 | 13 | 0.08 | 5 | 0.9 | 0.2
BZT52C15S | SOD-323 | 14.25-15.75 | 15 | 0.04 | 5 | 0.9 | 0.2
BZT52C16S | SOD-323 | 15.2-16.8 | 16 | 0.04 | 5 | 0.9 | 0.2
BZT52C18S | SOD-323 | 17.1-18.9 | 18 | 0.04 | 5 | 0.9 | 0.2
BZT52C20S | SOD-323 | 19-20 | 20 | 0.04 | 5 | 0.9 | 0.2
BZT52C22S | SOD-323 | 20.9-23.1 | 22 | 0.04 | 5 | 0.9 | 0.2
BZT52C24S | SOD-323 | 22.8-25.2 | 24 | 0.04 | 5 | 0.9 | 0.2
BZT52C27S | SOD-323 | 25.65-28.35 | 27 | 0.04 | 5 | 0.9 | 0.2
BZT52C30S | SOD-323 | 28.5-31.5 | 30 | 0.04 | 5 | 0.9 | 0.2
BZT52C33S | SOD-323 | 31.35-34.65 | 33 | 0.04 | 5 | 0.9 | 0.2
BZT52C36S | SOD-323 | 34.2-37.8 | 36 | 0.04 | 5 | 0.9 | 0.2
BZT52C39S | SOD-323 | 37.05-40.95 | 39 | 0.04 | 5 | 0.9 | 0.2
BZT52C43S | SOD-323 | 40.85-45.15 | 43 | 0.04 | 5 | 0.9 | 0.2
BZT52C47S | SOD-323 | 44.65-49.35 | 47 | 0.04 | 5 | 0.9 | 0.2
BZT52C51S | SOD-323 | 48.45-53.55 | 51 | 0.04 | 5 | 0.9 | 0.2
BZT52C56S | SOD-323 | 52.2-58.8 | 56 | 0.04 | 5 | 0.9 | 0.2
BZT52C62S | SOD-323 | 58.9-65.1 | 62 | 0.04 | 5 | 0.9 | 0.2
BZT52C68S | SOD-323 | 64.6 | 68 | 0.04 | 5 | 0.9 | 0.2
BZT52C75S | SOD-323 | 71.25-78.75 | 75 | 0.04 | 5 | 0.9 | 0.2
MM5Z2V0 | SOD-523 | 1.91-2.09 | 2 | 150 | 5 | 0.9 | 0.2
MM5Z2V4 | SOD-523 | 2.2-2.6 | 2.4 | 50 | 5 | 0.9 | 0.2
MM5Z2V7 | SOD-523 | 2.5-2.9 | 2.7 | 20 | 5 | 0.9 | 0.2
MM5Z3V0 | SOD-523 | 2.8-3.2 | 3 | 10 | 5 | 0.9 | 0.2
MM5Z3V3 | SOD-523 | 3.1-3.5 | 3.3 | 5 | 5 | 0.9 | 0.2
MM5Z3V6 | SOD-523 | 3.4-3.8 | 3.6 | 5 | 5 | 0.9 | 0.2
MM5Z3V9 | SOD-523 | 3.7-4.1 | 3.9 | 3 | 5 | 0.9 | 0.2
MM5Z4V3 | SOD-523 | 4.0-4.6 | 4.3 | 3 | 5 | 0.9 | 0.2
MM5Z4V7 | SOD-523 | 4.4-5.0 | 4.7 | 3 | 5 | 0.9 | 0.2
MM5Z5V1 | SOD-523 | 4.8-5.4 | 5.1 | 2 | 5 | 0.9 | 0.2
MM5Z5V6 | SOD-523 | 5.2-6.0 | 5.6 | 1 | 5 | 0.9 | 0.2
MM5Z6V2 | SOD-523 | 5.8-6.6 | 6.2 | 3 | 5 | 0.9 | 0.2
MM5Z6V8 | SOD-523 | 6.4-7.2 | 6.8 | 2 | 5 | 0.9 | 0.2
MM5Z7V5 | SOD-523 | 7.0-7.9 | 7.5 | 1 | 5 | 0.9 | 0.2
MM5Z8V2 | SOD-523 | 7.7-8.7 | 8.2 | 0.7 | 5 | 0.9 | 0.2
MM5Z9V1 | SOD-523 | 8.5-9.6 | 9.1 | 0.2 | 5 | 0.9 | 0.2
MM5Z10 | SOD-523 | 9.4-10.6 | 10 | 0.1 | 5 | 0.9 | 0.2
MM5Z11 | SOD-523 | 10.4-11.6 | 11 | 0.1 | 5 | 0.9 | 0.2
MM5Z12 | SOD-523 | 11.4-12.7 | 12 | 0.1 | 5 | 0.9 | 0.2
MM5Z13 | SOD-523 | 12.4-14.1 | 13.25 | 0.1 | 5 | 0.9 | 0.2
MM5Z15 | SOD-523 | 14.3-15.8 | 15 | 0.05 | 5 | 0.9 | 0.2
MM5Z16 | SOD-523 | 15.3-17.1 | 16 | 0.05 | 5 | 0.9 | 0.2
MM5Z18 | SOD-523 | 16.8-19.1 | 18 | 0.05 | 5 | 0.9 | 0.2
MM5Z20 | SOD-523 | 18.8-21.2 | 20 | 0.05 | 5 | 0.9 | 0.2
MM5Z22 | SOD-523 | 20.8-23.3 | 22 | 0.05 | 5 | 0.9 | 0.2
MM5Z24 | SOD-523 | 22.8-25.6 | 24.2 | 0.05 | 5 | 0.9 | 0.2
MM5Z27 | SOD-523 | 25.1-28.9 | 27 | 0.05 | 5 | 0.9 | 0.2
MM5Z30 | SOD-523 | 28-32 | 30 | 0.05 | 5 | 0.9 | 0.2
MM5Z33 | SOD-523 | 31-35 | 33 | 0.05 | 5 | 0.9 | 0.2
MM5Z36 | SOD-523 | 34-38 | 36 | 0.05 | 5 | 0.9 | 0.2
MM5Z39 | SOD-523 | 37-41 | 39 | 0.05 | 5 | 0.9 | 0.2
BZX84C2V4 | SOT-23 | 2.2-2.6 | 2.4 | 40 | 5 | 0.85 | 0.5
BZX84C2V7 | SOT-23 | 2.5-2.9 | 2.7 | 16 | 5 | 0.85 | 0.5
BZX84C3V0 | SOT-23 | 2.8-3.2 | 3 | 8 | 5 | 0.85 | 0.5
BZX84C3V3 | SOT-23 | 3.1-3.5 | 3.3 | 4 | 5 | 0.85 | 0.5
BZX84C3V6 | SOT-23 | 3.4-3.8 | 3.6 | 4 | 5 | 0.85 | 0.5
BZX84C3V9 | SOT-23 | 3.7-4.1 | 3.9 | 3 | 5 | 0.85 | 0.2
BZX84C4V3 | SOT-23 | 4.0-4.6 | 4.3 | 3 | 5 | 0.85 | 0.2
BZX84C4V7 | SOT-23 | 4.4-5.0 | 4.7 | 3 | 5 | 0.85 | 0.2
BZX84C5V1 | SOT-23 | 4.8-5.4 | 5.1 | 2 | 5 | 0.85 | 0.2
BZX84C5V6 | SOT-23 | 5.2-6.0 | 5.6 | 1 | 5 | 0.85 | 0.2
BZX84C6V2 | SOT-23 | 5.8-6.6 | 6.2 | 2.4 | 5 | 0.85 | 0.5
BZX84C6V8 | SOT-23 | 6.4-7.2 | 6.8 | 2 | 5 | 0.85 | 0.2
BZX84C7V2 | SOT-23 | 7.0-7.9 | 7.2 | 0.8 | 5 | 0.85 | 0.5
BZX84C8V2 | SOT-23 | 7.7-8.7 | 8.2 | 0.56 | 5 | 0.85 | 0.5
BZX84C9V1 | SOT-23 | 8.5-9.6 | 9.1 | 0.16 | 5 | 0.85 | 0.5
BZX84C10 | SOT-23 | 9.4-10.6 | 10 | 0.2 | 5 | 0.85 | 0.2
BZX84C11 | SOT-23 | 10.4-11.6 | 11 | 0.1 | 5 | 0.85 | 0.2
BZX84C12 | SOT-23 | 11.4-12.7 | 12 | 0.1 | 5 | 0.85 | 0.2
BZX84C13 | SOT-23 | 12.4-14.1 | 13 | 0.1 | 5 | 0.85 | 0.2
BZX84C15 | SOT-23 | 13.8-15.6 | 15 | 0.04 | 5 | 0.85 | 0.5
BZX84C16 | SOT-23 | 15.3-17.1 | 16 | 0.04 | 5 | 0.85 | 0.5
BZX84C18 | SOT-23 | 16.8-19.1 | 18 | 0.04 | 5 | 0.85 | 0.5
BZX84C20 | SOT-23 | 18.8-21.2 | 20 | 0.04 | 5 | 0.85 | 0.5
BZX84C22 | SOT-23 | 20.8-23.3 | 22 | 0.04 | 5 | 0.85 | 0.2
BZX84C24 | SOT-23 | 22.8-25.6 | 24 | 0.04 | 5 | 0.85 | 0.2
BZX84C27 | SOT-23 | 25.1-28.9 | 27 | 0.04 | 5 | 0.85 | 0.2
BZX84C30 | SOT-23 | 28-32 | 30 | 0.04 | 5 | 0.85 | 0.5
BZX84C33 | SOT-23 | 31-35 | 33 | 0.04 | 5 | 0.85 | 0.5
BZX84C36 | SOT-23 | 34-38 | 36 | 0.04 | 5 | 0.85 | 0.2
BZX84C39 | SOT-23 | 37-41 | 39 | 0.04 | 5 | 0.85 | 0.2
BZX84C43 | SOT-23 | 40-46 | 43 | 0.04 | 5 | 0.85 | 0.2
ZMM1 | LL-34 | 0.7-0.8 | 0.75 | - | 5 | 1 | 0.5
ZMM2V0 | LL-34 | 1.8-2.15 | 2 | 100 | 5 | 1 | 0.5
ZMM2V2 | LL-34 | 2.08-2.33 | 2.2 | 75 | 5 | 1 | 0.5
ZMM2V4 | LL-34 | 2.28-2.56 | 2.4 | 50 | 5 | 1 | 0.5
ZMM2V7 | LL-34 | 2.5-2.9 | 2.7 | 10 | 5 | 1 | 0.5
ZMM3V0 | LL-34 | 2.8-3.2 | 3 | 4 | 5 | 1 | 0.5
ZMM3V3 | LL-34 | 3.1-3.5 | 3.3 | 2 | 5 | 1 | 0.5
ZMM3V6 | LL-34 | 3.4-3.8 | 3.6 | 2 | 5 | 1 | 0.5
ZMM3V9 | LL-34 | 3.7-4.1 | 3.9 | 2 | 5 | 1 | 0.5
ZMM4V3 | LL-34 | 4-4.6 | 4.3 | 1 | 5 | 1 | 0.5
ZMM4V7 | LL-34 | 4.4-5.0 | 4.7 | 0.5 | 5 | 1 | 0.5
ZMM5V1 | LL-34 | 4.8-5.4 | 5.1 | 0.1 | 5 | 1 | 0.5
ZMM5V6 | LL-34 | 5.2-6.0 | 5.6 | 0.1 | 5 | 1 | 0.5
ZMM6V2 | LL-34 | 5.8-6.6 | 6.2 | 0.1 | 5 | 1 | 0.5
ZMM6V8 | LL-34 | 6.4-7.2 | 6.8 | 0.1 | 5 | 1 | 0.5
ZMM7V5 | LL-34 | 7-7.9 | 7.5 | 0.1 | 5 | 1 | 0.5
ZMM8V2 | LL-34 | 7.7-8.7 | 8.2 | 0.1 | 5 | 1 | 0.5
ZMM9V1 | LL-34 | 8.5-9.6 | 9.1 | 0.1 | 5 | 1 | 0.5
ZMM10 | LL-34 | 9.4-10.6 | 10 | 0.1 | 5 | 1 | 0.5
ZMM11 | LL-34 | 10.4-11.6 | 11 | 0.1 | 5 | 1 | 0.5
ZMM12 | LL-34 | 11.4-12.7 | 12 | 0.1 | 5 | 1 | 0.5
ZMM13 | LL-34 | 12.4-14.1 | 13 | 0.1 | 5 | 1 | 0.5
ZMM15 | LL-34 | 13.8-15.6 | 15 | 0.1 | 5 | 1 | 0.5
ZMM16 | LL-34 | 15.3-17.1 | 16 | 0.1 | 5 | 1 | 0.5
ZMM18 | LL-34 | 16.8-19.1 | 18 | 0.1 | 5 | 1 | 0.5
ZMM20 | LL-34 | 18.8-21.2 | 20 | 0.1 | 5 | 1 | 0.5
ZMM22 | LL-34 | 20.8-23.3 | 22 | 0.1 | 5 | 1 | 0.5
ZMM24 | LL-34 | 22.8-25.6 | 24 | 0.1 | 5 | 1 | 0.5
ZMM27 | LL-34 | 25.1-28.9 | 27 | 0.1 | 5 | 1 | 0.5
ZMM30 | LL-34 | 28-32 | 30 | 0.1 | 5 | 1 | 0.5
ZMM33 | LL-34 | 31-35 | 33 | 0.1 | 5 | 1 | 0.5
ZMM36 | LL-34 | 34-38 | 36 | 0.1 | 5 | 1 | 0.5
ZMM39 | LL-34 | 37-41 | 39 | 0.1 | 2.5 | 1 | 0.5
ZMM43 | LL-34 | 40-46 | 43 | 0.1 | 2.5 | 1 | 0.5
ZMM47 | LL-34 | 44-50 | 47 | 0.1 | 2.5 | 1 | 0.5
ZMM51 | LL-34 | 48-54 | 51 | 0.1 | 2.5 | 1 | 0.5
ZMM56 | LL-34 | 52-60 | 56 | 0.1 | 2.5 | 1 | 0.5
ZMM62 | LL-34 | 58-66 | 62 | 0.1 | 2.5 | 1 | 0.5
ZMM68 | LL-34 | 64-72 | 68 | 0.1 | 2.5 | 1 | 0.5
ZMM75 | LL-34 | 70-79 | 75 | 0.1 | 2.5 | 1 | 0.5
ZMM10V | LL-34 | 9.4-10.6 | 10 | 0.1 | 5 | 1 | 0.5
ZMM11V | LL-34 | 10.4-11.6 | 11 | 0.1 | 5 | 1 | 0.5
ZMM12V | LL-34 | 11.4-12.7 | 12 | 0.1 | 5 | 1 | 0.5
ZMM13V | LL-34 | 12.4-14.1 | 13 | 0.1 | 5 | 1 | 0.5
ZMM15V | LL-34 | 13.8-15.6 | 15 | 0.1 | 5 | 1 | 0.5
ZMM16V | LL-34 | 15.3-17.1 | 16 | 0.1 | 5 | 1 | 0.5
ZMM18V | LL-34 | 16.8-19.1 | 18 | 0.1 | 5 | 1 | 0.5
ZMM20V | LL-34 | 18.8-21.2 | 20 | 0.1 | 5 | 1 | 0.5
ZMM22V | LL-34 | 20.8-23.3 | 22 | 0.1 | 5 | 1 | 0.5
ZMM24V | LL-34 | 22.8-25.6 | 24 | 0.1 | 5 | 1 | 0.5
ZMM27V | LL-34 | 25.1-28.9 | 27 | 0.1 | 5 | 1 | 0.5
ZMM30V | LL-34 | 28-32 | 30 | 0.1 | 5 | 1 | 0.5
ZMM33V | LL-34 | 31-35 | 33 | 0.1 | 5 | 1 | 0.5
ZMM36V | LL-34 | 34-38 | 36 | 0.1 | 5 | 1 | 0.5
ZMM39V | LL-34 | 37-41 | 39 | 0.1 | 2.5 | 1 | 0.5
ZMM43V | LL-34 | 40-46 | 43 | 0.1 | 2.5 | 1 | 0.5
ZMM47V | LL-34 | 44-50 | 47 | 0.1 | 2.5 | 1 | 0.5
ZMM51V | LL-34 | 48-54 | 51 | 0.1 | 2.5 | 1 | 0.5
ZMM56V | LL-34 | 52-60 | 56 | 0.1 | 2.5 | 1 | 0.5
ZMM62V | LL-34 | 58-66 | 62 | 0.1 | 2.5 | 1 | 0.5
ZMM68V | LL-34 | 64-72 | 68 | 0.1 | 2.5 | 1 | 0.5
ZMM75V | LL-34 | 70-79 | 75 | 0.1 | 2.5 | 1 | 0.5
ZM4728A | LL-41 | - | 3.3 | 150 | 76 | 1.2 | 1
ZM4729A | LL-41 | - | 3.6 | 100 | 69 | 1.2 | 1
ZM4730A | LL-41 | - | 3.9 | 100 | 64 | 1.2 | 1
ZM4731A | LL-41 | - | 4.3 | 50 | 58 | 1.2 | 1
ZM4732A | LL-41 | - | 4.7 | 10 | 53 | 1.2 | 1
ZM4733A | LL-41 | - | 5.1 | 10 | 49 | 1.2 | 1
ZM4734A | LL-41 | - | 5.6 | 10 | 45 | 1.2 | 1
ZM4735A | LL-41 | - | 6.2 | 10 | 41 | 1.2 | 1
ZM4736A | LL-41 | - | 6.8 | 10 | 37 | 1.2 | 1
ZM4737A | LL-41 | - | 7.5 | 10 | 34 | 1.2 | 1
ZM4738A | LL-41 | - | 8.2 | 10 | 31 | 1.2 | 1
ZM4739A | LL-41 | - | 9.1 | 10 | 28 | 1.2 | 1
ZM4740A | LL-41 | - | 10 | 10 | 25 | 1.2 | 1
ZM4741A | LL-41 | - | 11 | 5 | 23 | 1.2 | 1
ZM4742A | LL-41 | - | 12 | 5 | 21 | 1.2 | 1
ZM4743A | LL-41 | - | 13 | 5 | 19 | 1.2 | 1
ZM4744A | LL-41 | - | 15 | 5 | 17 | 1.2 | 1
ZM4745A | LL-41 | - | 16 | 5 | 15.5 | 1.2 | 1
ZM4746A | LL-41 | - | 18 | 5 | 14 | 1.2 | 1
ZM4747A | LL-41 | - | 20 | 5 | 12.5 | 1.2 | 1
ZM4748A | LL-41 | - | 22 | 5 | 11.5 | 1.2 | 1
ZM4749A | LL-41 | - | 24 | 5 | 10.5 | 1.2 | 1
ZM4750A | LL-41 | - | 27 | 5 | 9.5 | 1.2 | 1
ZM4751A | LL-41 | - | 30 | 5 | 8.5 | 1.2 | 1
ZM4752A | LL-41 | - | 33 | 5 | 7.5 | 1.2 | 1
ZM4753A | LL-41 | - | 36 | 5 | 7 | 1.2 | 1
ZM4754A | LL-41 | - | 39 | 5 | 6.5 | 1.2 | 1
ZM4755A | LL-41 | - | 43 | 5 | 6 | 1.2 | 1
ZM4756A | LL-41 | - | 47 | 5 | 5.5 | 1.2 | 1
ZM4757A | LL-41 | - | 51 | 5 | 5 | 1.2 | 1
ZM4758A | LL-41 | - | 56 | 5 | 4.5 | 1.2 | 1
ZM4759A | LL-41 | - | 62 | 5 | 4 | 1.2 | 1
ZM4760A | LL-41 | - | 68 | 5 | 3.7 | 1.2 | 1
ZM4761A | LL-41 | - | 75 | 5 | 3.3 | 1.2 | 1
ZM4728 | LL-41 | - | 3.3 | 150 | 76 | 1.2 | 1
ZM4729 | LL-41 | - | 3.6 | 100 | 69 | 1.2 | 1
ZM4730 | LL-41 | - | 3.9 | 100 | 64 | 1.2 | 1
ZM4731 | LL-41 | - | 4.3 | 50 | 58 | 1.2 | 1
ZM4732 | LL-41 | - | 4.7 | 10 | 53 | 1.2 | 1
ZM4733 | LL-41 | - | 5.1 | 10 | 49 | 1.2 | 1
ZM4734 | LL-41 | - | 5.6 | 10 | 45 | 1.2 | 1
ZM4735 | LL-41 | - | 6.2 | 10 | 41 | 1.2 | 1
ZM4736 | LL-41 | - | 6.8 | 10 | 37 | 1.2 | 1
ZM4737 | LL-41 | - | 7.5 | 10 | 34 | 1.2 | 1
ZM4738 | LL-41 | - | 8.2 | 10 | 31 | 1.2 | 1
ZM4739 | LL-41 | - | 9.1 | 10 | 28 | 1.2 | 1
ZM4740 | LL-41 | - | 10 | 10 | 25 | 1.2 | 1
ZM4741 | LL-41 | - | 11 | 5 | 23 | 1.2 | 1
ZM4742 | LL-41 | - | 12 | 5 | 21 | 1.2 | 1
ZM4743 | LL-41 | - | 13 | 5 | 19 | 1.2 | 1
ZM4744 | LL-41 | - | 15 | 5 | 17 | 1.2 | 1
ZM4745 | LL-41 | - | 16 | 5 | 15.5 | 1.2 | 1
ZM4746 | LL-41 | - | 18 | 5 | 14 | 1.2 | 1
ZM4747 | LL-41 | - | 20 | 5 | 12.5 | 1.2 | 1
ZM4748 | LL-41 | - | 22 | 5 | 11.5 | 1.2 | 1
ZM4749 | LL-41 | - | 24 | 5 | 10.5 | 1.2 | 1
ZM4750 | LL-41 | - | 27 | 5 | 9.5 | 1.2 | 1
ZM4751 | LL-41 | - | 30 | 5 | 8.5 | 1.2 | 1
ZM4752 | LL-41 | - | 33 | 5 | 7.5 | 1.2 | 1
ZM4753 | LL-41 | - | 36 | 5 | 7 | 1.2 | 1
ZM4754 | LL-41 | - | 39 | 5 | 6.5 | 1.2 | 1
ZM4755 | LL-41 | - | 43 | 5 | 6 | 1.2 | 1
ZM4756 | LL-41 | - | 47 | 5 | 5.5 | 1.2 | 1
ZM4757 | LL-41 | - | 51 | 5 | 5 | 1.2 | 1
ZM4758 | LL-41 | - | 56 | 5 | 4.5 | 1.2 | 1
ZM4759 | LL-41 | - | 62 | 5 | 4 | 1.2 | 1
ZM4760 | LL-41 | - | 68 | 5 | 3.7 | 1.2 | 1
ZM4761 | LL-41 | - | 75 | 5 | 3.3 | 1.2 | 1
1SMA4728A | SMA | 3.1-3.5 | 3.3 | 100 | 75 | 1.2 | 2
1SMA4729A | SMA | 3.4-3.8 | 3.6 | 100 | 69 | 1.2 | 2
1SMA4730A | SMA | 3.7-4.1 | 3.9 | 50 | 64 | 1.2 | 2
1SMA4731A | SMA | 4.06-4.56 | 4.3 | 25 | 58 | 1.2 | 2
1SMA4732A | SMA | 4.5-4.93 | 4.7 | 10 | 53 | 1.2 | 2
1SMA4733A | SMA | 4.84-5.36 | 5.1 | 10 | 49 | 1.2 | 2
1SMA4734A | SMA | 5.32-5.92 | 5.6 | 10 | 45 | 1.2 | 2
1SMA4735A | SMA | 5.86-6.51 | 6.2 | 10 | 41 | 1.2 | 2
1SMA4736A | SMA | 6.46-7.18 | 6.8 | 10 | 37 | 1.2 | 2
1SMA4737A | SMA | 7.12-7.88 | 7.5 | 10 | 34 | 1.2 | 2
1SMA4738A | SMA | 7.79-8.67 | 8.2 | 10 | 31 | 1.2 | 2
1SMA4739A | SMA | 8.6-9.59 | 9.1 | 10 | 28 | 1.2 | 2
1SMA4740A | SMA | 9.5-10.5 | 10 | 10 | 25 | 1.2 | 2
1SMA4741A | SMA | 10.4-11.6 | 11 | 5 | 23 | 1.2 | 2
1SMA4742A | SMA | 11.4-12.6 | 12 | 5 | 21 | 1.2 | 2
1SMA4743A | SMA | 12.4-14.1 | 13 | 5 | 19 | 1.2 | 2
1SMA4744A | SMA | 13.8-15.8 | 15 | 5 | 17 | 1.2 | 2
1SMA4745A | SMA | 15.2-17.1 | 16 | 5 | 16 | 1.2 | 2
1SMA4746A | SMA | 16.8-19.2 | 18 | 5 | 14 | 1.2 | 2
1SMA4747A | SMA | 19-21.2 | 20 | 5 | 13 | 1.2 | 2
1SMA4748A | SMA | 20.8-23.3 | 22 | 5 | 12 | 1.2 | 2
1SMA4749A | SMA | 22.8-26 | 24 | 5 | 11 | 1.2 | 2
1SMA4750A | SMA | 25.3-28.9 | 27 | 5 | 9.5 | 1.2 | 2
1SMA4751A | SMA | 28.2-32 | 30 | 5 | 8.5 | 1.2 | 2
1SMA4752A | SMA | 31.3-34.9 | 33 | 5 | 7.5 | 1.2 | 2
1SMA4753A | SMA | 34.2-37.9 | 36 | 5 | 7 | 1.2 | 2
1SMA4754A | SMA | 37.2-41.5 | 39 | 5 | 6.5 | 1.2 | 2
1SMA4755A | SMA | 40.9-45.6 | 43 | 1 | 6 | 1.2 | 2
1SMA4756A | SMA | 44.9-49.8 | 47 | 1 | 5.5 | 1.2 | 2
1SMA4757A | SMA | 48.6-54 | 51 | 1 | 5 | 1.2 | 2
1SMA4758A | SMA | 53.6-58.8 | 56 | 1 | 4.5 | 1.2 | 2
1SMA4759A | SMA | 58.9-65.6 | 62 | 1 | 4 | 1.2 | 2
1SMA4760A | SMA | 64.6-71.7 | 68 | 1 | 3.7 | 1.2 | 2
1SMA4761A | SMA | 71.2-78.8 | 75 | 1 | 3.3 | 1.2 | 2
1SMA4762A | SMA | 77.9-87 | 82 | 1 | 3 | 1.2 | 2
1SMA4763A | SMA | 86-96 | 91 | 1 | 2.8 | 1.2 | 2
1SMA4764A | SMA | 95-105 | 100 | 1 | 2.5 | 1.2 | 2
1SMA4765A | SMA | 104-116 | 110 | 1 | 2.3 | 1.2 | 2
1SMA4766A | SMA | 114-127 | 120 | 1 | 2 | 1.2 | 2
1SMA4767A | SMA | 125-142 | 135 | 1 | 1.9 | 1.2 | 2
1SMA4768A | SMA | 140-157 | 150 | 1 | 1.7 | 1.2 | 2
1SMA4769A | SMA | 155-172 | 165 | 1 | 1.6 | 1.2 | 2
1SMA4770A | SMA | 170-191 | 180 | 1 | 1.4 | 1.2 | 2
1SMA4771A | SMA | 189-211 | 200 | 1 | 1.2 | 1.2 | 2
1SMA4772A | SMA | 209-231 | 220 | 1 | 1 | 1.2 | 2
1SMA4773A | SMA | 229-251 | 240 | 1 | 1 | 1.2 | 2
1SMA4774A | SMA | 249-271 | 260 | 1 | 1 | 1.2 | 2
1SMA4775A | SMA | 269-291 | 280 | 1 | 1 | 1.2 | 2
1SMA4776A | SMA | 289-315 | 300 | 1 | 1 | 1.2 | 2
1SMA4777A | SMA | 313-346 | 330 | 1 | 1 | 1.2 | 2

## 晶体管 Transistor
Part Number | Package | IC | VCEO | hFE | fT | VCBO | VCE（sat） | Type
型号 | 封装 | A | V | β | MHZ | V | V | 类型
FMMT618 | SOT-23 | 2.5 | 20 | 300-600 | 100 | 20 | 0.2 | NPN
FMMT718 | SOT-23 | 1.5 | 20 | 300-600 | 150 | 20 | 0.22 | PNP
FMMT720 | SOT-23 | 1.5 | 40 | 300-480 | 150 | 40 | 0.33 | PNP
FMMT591 | SOT-23 | 1 | 60 | 100-300 | 150 | 80 | 0.6 | PNP
FMMT493 | SOT-23 | 1 | 100 | 100-300 | 150 | 120 | 0.6 | NPN
FMMT491 | SOT-23 | 1 | 60 | 100-300 | 150 | 80 | 0.5 | NPN
SS8050W | SOT-323 | 1.5 | 25 | 200-350 | 100 | 40 | 0.5 | NPN
MMDT5401 | SOT-363 | 0.2 | 150 | 100-300 | 100 | 160 | 0.5 | PNP+PNP
BC857C | SOT-23 | 0.1 | 45 | 420-800 | 100 | 60 | 0.5 | PNP
MMDT5551 | SOT-363 | 0.2 | 160 | 100-300 | 300 | 180 | 0.2 | NPN+NPN
MMDT3904 | SOT-363 | 0.2 | 40 | 100-300 | 300 | 60 | 0.3 | NPN+NPN
MMDT3946 | SOT-363 | 0.2 | 40 | 100-300 | 300 | 60 | 0.3 | NPN+PNP
MMDT3906 | SOT-363 | 0.2 | 40 | 100-300 | 250 | 40 | 0.4 | PNP+PNP
BCP53 | SOT-89 | 1 | 80 | 63-250 | 100 | 100 | 0.5 | PNP
BCP55 | SOT-89 | 1 | 60 | 63-250 | 100 | 60 | 0.5 | NPN
SS8550 | SOT-89 | 1.5 | 25 | 85-400 | 100 | 40 | 0.5 | PNP
SS8050 | SOT-89 | 1.5 | 25 | 85-400 | 100 | 40 | 0.5 | NPN
BCP55 | SOT-223 | 1 | 60 | 63-250 | 100 | 60 | 0.5 | NPN
SS8550 | SOT-23 | 1.5 | 25 | 200-350 | 100 | 40 | 0.5 | PNP
SS8050 | SOT-23 | 1.5 | 25 | 200-350 | 100 | 40 | 0.5 | NPN
BCP53 | SOT-223 | 1 | 80 | 63-250 | 100 | 100 | 0.5 | PNP
BCX56 | SOT-89 | 1 | 80 | 100-250 | 130 | 100 | 0.5 | NPN
B772 | SOT-89 | 3 | 30 | 160-320 | 50 | 40 | 0.5 | PNP
D882 | SOT-89 | 3 | 30 | 160-320 | 50 | 40 | 0.5 | NPN
BCP56 | SOT-223 | 1 | 80 | 63-250 | 100 | 100 | 0.5 | NPN
S8550 | SOT-23 | 0.5 | 25 | 200-350 | 150 | 40 | 0.6 | PNP
S8050 | SOT-23 | 0.5 | 25 | 200-350 | 150 | 40 | 0.6 | NPN
S9013 | SOT-23 | 0.5 | 25 | 120-400 | 150 | 40 | 0.6 | NPN
S9018 | SOT-23 | 0.05 | 15 | 70-200 | 800 | 30 | 0.5 | NPN
S9015 | SOT-23 | 0.1 | 45 | 200-400 | 150 | 50 | 0.3 | NPN
S9014 | SOT-23 | 0.1 | 45 | 200-400 | 150 | 50 | 0.3 | NPN
S9012 | SOT-23 | 0.5 | 25 | 120-400 | 150 | 40 | 0.6 | PNP
MMBT5551 | SOT-23 | 0.6 | 160 | 100-300 | 300 | 180 | 0.2 | NPN
MMBT5401 | SOT-23 | 0.6 | 150 | 100-300 | 100 | 160 | 0.2 | PNP
MMBT4403 | SOT-23 | 0.6 | 40 | 100-300 | 200 | 40 | 0.4 | PNP
MMBT4401 | SOT-23 | 0.6 | 40 | 40-300 | 250 | 60 | 0.4 | NPN
MMBT3904 | SOT-23 | 0.2 | 40 | 100-300 | 300 | 60 | 0.3 | NPN
MMBT3906 | SOT-23 | 0.2 | 40 | 100-300 | 300 | 40 | 0.3 | PNP
MMBT2907A | SOT-23 | 0.6 | 40 | 100-300 | 200 | 60 | 0.4 | PNP
MMBT2222A | SOT-23 | 0.6 | 40 | 100-300 | 300 | 75 | 0.3 | NPN
MMBTA44 | SOT-23 | 0.2 | 400 | 50-200 | 50 | 400 | 0.4 | NPN
MMBTA92 | SOT-23 | 0.2 | 300 | 100-200 | 50 | 300 | 0.2 | PNP
MMBTA42 | SOT-23 | 0.3 | 300 | 100-200 | 50 | 300 | 0.2 | NPN
MMBTA06 | SOT-23 | 0.5 | 80 | 100-400 | 100 | 80 | 0.25 | NPN
MMBTA05 | SOT-23 | 0.5 | 60 | 100-400 | 100 | 60 | 0.25 | NPN
MMBTH10 | SOT-23 | 0.05 | 25 | 100-200 | 650 | 30 | 0.5 | NPN
BC807-40 | SOT-23 | 0.5 | 45 | 250-600 | 100 | 50 | 0.7 | PNP
BC807-25 | SOT-23 | 0.5 | 45 | 160-400 | 100 | 50 | 0.7 | PNP
BC817-40 | SOT-23 | 0.5 | 45 | 250-600 | 100 | 50 | 0.7 | NPN
BC817-25 | SOT-23 | 0.5 | 45 | 160-400 | 100 | 50 | 0.7 | NPN
BC817-16 | SOT-23 | 0.5 | 45 | 100-250 | 100 | 50 | 0.7 | NPN
BC856B | SOT-23 | 0.1 | 65 | 200-450 | 100 | 80 | 0.5 | PNP
BC857B | SOT-23 | 0.1 | 45 | 200-450 | 100 | 50 | 0.5 | PNP
BC857A | SOT-23 | 0.1 | 45 | 220-475 | 100 | 50 | 0.5 | PNP
BC848B | SOT-23 | 0.1 | 30 | 200-450 | 100 | 30 | 0.5 | NPN
BC848A | SOT-23 | 0.1 | 30 | 110-220 | 100 | 30 | 0.5 | NPN
BC847B | SOT-23 | 0.1 | 45 | 200-450 | 100 | 50 | 0.5 | NPN
BC847A | SOT-23 | 0.1 | 45 | 110-220 | 100 | 50 | 0.5 | NPN
BC846B | SOT-23 | 0.1 | 65 | 200-450 | 100 | 80 | 0.5 | NPN
BC846A | SOT-23 | 0.1 | 65 | 110-220 | 100 | 80 | 0.5 | NPN
2SC3356 | SOT-23 | 0.1 | 12 | 50-300 | 7 | 20 | 0.3 | NPN
2SC2712 | SOT-23 | 0.15 | 50 | 70-700 | 80 | 60 | 0.25 | NPN
2SC1623 | SOT-23 | 0.1 | 50 | 90-600 | 250 | 60 | 0.3 | NPN
2SA1015 | SOT-23 | 0.15 | 50 | 200-400 | 80 | 50 | 0.3 | PNP
2SC1815 | SOT-23 | 0.15 | 50 | 70-700 | 80 | 60 | 0.25 | NPN
C945 | SOT-23 | 0.15 | 50 | 130-400 | 150 | 60 | 0.3 | NPN
2SC945 | SOT-23 | 0.15 | 50 | 130-400 | 150 | 60 | 0.3 | NPN
13001 | SOT-23 | 0.2 | 420 | 18-30 | 8 | 600 | 0.5 | NPN
2SC4617 | SOT-523 | 0.15 | 50 | 180-390 | 180 | 60 | 0.4 | NPN
SS8050 | SOT-23-3L | 1.5 | 25 | 120-400 | 100 | 40 | 0.5 | NPN
BCX53-16 | SOT-89 | 1 | 80 | 100-250 | 50 | 100 | 0.5 | PNP
MMBT3904T | SOT-523 | 0.2 | 40 | 100-300 | 300 | 60 | 0.3 | NPN
2SC2873 | SOT-89 | 2 | 50 | 120-240 | 120 | 50 | 0.5 | NPN
MMST3904 | SOT-323 | 0.2 | 40 | 100-300 | 300 | 60 | 0.3 | NPN
S9013 | TO-92 | 0.5 | 25 | 40-400 | 150 | 40 | 0.6 | NPN
2N5551 | TO-92 | 0.6 | 160 | 100-300 | 300 | 180 | 0.2 | NPN
2SC2383 | SOT-89 | 1 | 160 | 100-320 | 20 | 160 | 1 | NPN
2N2222A | TO-92 | 0.6 | 40 | 100-300 | 300 | 75 | 0.6 | NPN
SS8050 | TO-92 | 1.5 | 25 | 85-400 | 100 | 40 | 0.5 | NPN
2SD882 | TO-252-2L | 3 | 30 | 60-400 | 90 | 40 | 0.5 | NPN
D882M | TO-252-2L | 3 | 30 | 60-400 | 90 | 40 | 0.5 | NPN
MMBTA55 | SOT-23 | 0.5 | 60 | 100-400 | 50 | 60 | 0.25 | PNP
2SA1213 | SOT-89 | 2 | 50 | 70-240 | 100 | 50 | 0.5 | PNP
MJD31C | TO-252-2L | 3 | 100 | 15-75 | 3 | 100 | 1.2 | NPN
MMBTA56 | SOT-23 | 0.5 | 80 | 100-400 | 50 | 80 | 0.25 | PNP

## 整流桥Rectifier bridge
Part Number | Package | VR | VF | IO | IFSM
型号 | 封装 | 直流反向耐压(Vr)/V | 正向压降(Vf) | 平均整流电流(Io)/A | 正向浪涌电流(Ifsm)/A
KBU810 | KBU | 1000 | 1.1V@8A | 8 | 180
KBU808 | KBU | 800 | 1.1V@8A | 8 | 180
KBU610 | KBU | 1000 | 1.1V@6A | 6 | 250
KBU1010 | KBU | 1000 | 1.05V@10A | 10 | 300
KBP410 | KBP | 1000 | 1.1V@4A | 4 | 150
KBP310 | KBP | 1000 | 1.1V@3A | 3 | 80
KBP307 | KBP | 800 | 1.1V@3A | 3 | 80
KBP210 | KBP | 1000 | 1.1V@2A | 2 | 60
KBP206 | KBP | 600 | 1.1V@2A | 2 | 60
KBL610 | KBL | 1000 | 1.1V@6A | 6 | 200
KBL606 | KBL | 600 | 1.1V@6A | 6 | 200
KBL410 | KBL | 1000 | 1.1V@4A | 4 | 200
KBL406 | KBL | 600 | 1.1V@4A | 4 | 200
KBJ1510 | KBJ | 1000 | 1.05V@4A | 15 | 170
KBJ1010 | KBJ | 1000 | 1.05V@4A | 10 | 170
GBU810 | GBU | 1000 | 1.1V@8A | 8 | 200
GBU610 | GBU | 1000 | 1.05V@6A | 6 | 220
GBU606 | GBU | 600 | 1.05V@6A | 6 | 220
GBU410 | GBU | 1000 | 1.1V@4A | 4 | 150
GBU406 | GBU | 600 | 1.1V@4A | 4 | 150
GBU2510 | GBU | 1000 | 1.05V@10A | 25 | 220
GBU1510 | GBU | 1000 | 1.05V@10A | 15 | 220
GBU1010 | GBU | 1000 | 1.05V@10A | 10 | 220
GBP610 | GBP | 1000 | 1.1V@2A | 6 | 60
GBP410 | GBP | 1000 | 1.1V@4A | 4 | 125
GBP310 | GBP | 1000 | 1.1V@2A | 3 | 60
GBL810 | GBL | 1000 | 1.1V@3A | 8 | 175
GBL610 | GBL | 1000 | 1.1V@3A | 6 | 175
GBJ3510 | GBJ | 1000 | 1.05V@12.5A | 30 | 350
GBJ2510 | GBJ | 1000 | 1.05V@12.5A | 25 | 350
DB307S | DBS | 1000 | 1.1V@2A | 3 | 60
DB157S | DBS | 1000 | 1.1V@1A | 1.5 | 60
ABS10 | ABS | 1000 | 1V@0.4A | 1 | 30
MB6S | MBS | 600 | 1V@400mA | 1 | 30
MB10F | MBF | 1000 | 1.1V@500mA | 1 | 30
DB207S | DBS | 1000 | 1.1V@1.5A | 2 | 60
DB107S | DBS | 1000 | 1.1V@1A | 1 | 50
ABS210 | ABS | 1000 | 1V@1A | 2 | 60
MB10S | MBS | 1000 | 1.0V@0.4A | 0.8 | 3
GBU808 | GBU | 800 | 1.1V@8A | 8 | 200

## 可控硅Thyristors
Part Number | Package | Category | VDRM/ VRRM | IT | TYPE
型号 | 封装 | 类别 | 耐压 | 电流 | 类型
BT137S-800E | TO-252-2L | 晶闸管(可控硅) | 800 | 8 | 双向
BT139-600E | TO-220 | 晶闸管(可控硅) | 600 | 16 | 双向
BT138-800E | TO-220 | 晶闸管(可控硅) | 800 | 12 | 双向
BT138-600E | TO-220 | 晶闸管(可控硅) | 600 | 12 | 双向
BT137-800E | TO-220 | 晶闸管(可控硅) | 800 | 8 | 双向
BT137-600E | TO-220 | 晶闸管(可控硅) | 600 | 8 | 双向
BT137S-600E | TO-252-2L | 晶闸管(可控硅) | 600 | 8 | 双向
BT136-800E | TO-220 | 晶闸管(可控硅) | 800 | 4 | 双向
BT136-600E | TO-220 | 晶闸管(可控硅) | 600 | 4 | 双向
BTB24A | TO-220 | 晶闸管(可控硅) | 600 | 24 | 双向
BTB16A | TO-220 | 晶闸管(可控硅) | 600 | 16 | 双向
BT152-600R | TO-220 | 晶闸管(可控硅) | 600 | 12 | 单向
BT151-500R | TO-220 | 晶闸管(可控硅) | 500 | 8 | 单向
BTA24-600B | TO-220 | 晶闸管(可控硅) | 600 | 24 | 双向
BTA20-600B | TO-220 | 晶闸管(可控硅) | 600 | 20 | 双向
BTA16-600B | TO-220 | 晶闸管(可控硅) | 600 | 16 | 双向
BTA12-600 | TO-220 | 晶闸管(可控硅) | 600 | 12 | 双向
BTA12-600 | TO-220 | 晶闸管(可控硅) | 600 | 12 | 双向
BTA08-600C | TO-220 | 晶闸管(可控硅) | 600 | 8 | 双向
BTA04-600C | TO-220 | 晶闸管(可控硅) | 600 | 4 | 双向
BTA06-600C | TO-220 | 晶闸管(可控硅) | 600 | 6 | 双向
MCR100-8 | SOT-23 | 晶闸管(可控硅) | 600 | 0.8 | 单向
MCR100-6 | SOT-23 | 晶闸管(可控硅) | 400 | 0.8 | 单向
BT136S | TO-252-2L | 晶闸管(可控硅) | 600 | 3 | 双向

## 更多系列More series
Part Number | Package | Category | supply voltage | reset threshold voltage | Reset effective level | Number of monitored voltages
型号 | 封装 | 类别 | 电源电压 | 复位阈值电压 | 复位有效电平 | 受监控电压数
MAX813LESA | SOP-8 | 监控和复位芯片 | 5-5.5V | 4.50V或者4.75V | 低电平有效 | 1
MAX706RESA | SOP-8 | 监控和复位芯片 | 5-5.5V | 2.55V-2.70V | 低电平有效 | 1
MAX705CSA | SOP-8 | 监控和复位芯片 | 5-5.5V | 4.50V或者4.75V | 低电平有效 | 1
MAX706PESA | SOP-8 | 监控和复位芯片 | 5-5.5V | 2.55V-2.70V | 低电平有效 | 1
MAX813LCSA | SOP-8 | 监控和复位芯片 | 5-5.5V | 4.50V或者4.75V | 低电平有效 | 1
MAX705ESA | SOP-8 | 监控和复位芯片 | 5-5.5V | 4.50V或者4.75V | 低电平有效 | 1
MAX708SESA | SOP-8 | 监控和复位芯片 | 5-5.5V | 2.85V-3.00V | 低电平有效 | 1
MAX708RESA | SOP-8 | 监控和复位芯片 | 5-5.5V | 2.55V-2.70V | 低电平有效 | 1
MAX708ESA | SOP-8 | 监控和复位芯片 | 5-5.5V | 4.25V-4.50V | 低电平有效 | 1
MAX706ESA | SOP-8 | 监控和复位芯片 | 5-5.5V | 4.25V-4.50V | 低电平有效 | 1
MAX706SESA | SOP-8 | 监控和复位芯片 | 5-5.5V | 2.85V-3.00V | 低电平有效 | 1
MAX706TESA | SOP-8 | 监控和复位芯片 | 5-5.5V | 3.00V-3.15V | 低电平有效 | 1
MAX708CSA | SOP-8 | 监控和复位芯片 | 5-5.5V | 4.25V-4.5 | 低电平有效 | 1
MAX708RCSA | SOP-8 | 监控和复位芯片 | 5-5.5V | 2.55V-2.7 | 低电平有效 | 1
MAX708SCSA | SOP-8 | 监控和复位芯片 | 5-5.5V | 2.85V-3.00 | 低电平有效 | 1
MAX706RCSA | SOP-8 | 监控和复位芯片 | 5-5.5V | 2.55V-2.7 | 低电平有效 | 1
MAX706PCSA | SOP-8 | 监控和复位芯片 | 5-5.5V | 2.55V-2.7 | 低电平有效 | 1
MAX706SCSA | SOP-8 | 监控和复位芯片 | 5-5.5V | 2.85V-3.00V | 低电平有效 | 1
MAX706TCSA | SOP-8 | 监控和复位芯片 | 5-5.5V | 3.00V-3.15V | 低电平有效 | 1
MAX706CSA | SOP-8 | 监控和复位芯片 | 5-5.5V | 4.25V-4.50 | 低电平有效 | 1
MAX809S | SOT-23 | 监控和复位芯片 | 5-5.5V | 2.93 | 低电平有效 | 1
Part Number | Package | Category | input offset voltage | amplifiers | Input bias current
型号 | 封装 | 类别 | 输入失调电压(Vos) | 放大器数 | 输入偏置电流(Ib)
LMV324IDR | SOP-14 | 运算放大器 | 7mV | 四路 | 50pA
LMV358IDR | SOP-8 | 运算放大器 | 7mV | 双路 | 50pA
LMV724M | SOP-14 | 运算放大器 | 5mV | 双路 | 1pA
LMV721IDBVR | SOT-23-5L | 运算放大器 | 5mV | 单路 | 260nA
LMV321 | SOT23-5L | 运算放大器 | 800uV | 单路 | 10pA
LM358 | SOP-8 | 运算放大器 | 7mV | 双路 | 150nA
LM324 | SOP-14 | 运算放大器 | 7mV | 四路 | 250nA
LM321 | SOT23-5L | 运算放大器 | 7mV | 单路 | 250nA
LM258 | SOP-8 | 运算放大器 | 5mV | 双路 | 250nA
LM224 | SOP-14 | 运算放大器 | 7mV | 四路 | 250nA
OPA2333AIDR | SOP-8 | 运算放大器 | 2uV | 双路 | 70pA
OPA333AIDBVR | SOT-23-5L | 运算放大器 | 2uV | 单路 | 70pA
LM358P | DIP-8 | 运算放大器 | 7mV | 双路 | 150nA
LM324N | DIP-14 | 运算放大器 | 7mV | 四路 | 250nA
Part Number | Package | Category | Receiving type | data rate | Driver/Receiver: | Supply Voltage
型号 | 封装 | 类别 | 接收类型 | 数据速率 | 驱动器/接收器: | 供电电压
MAX3485EESA | SOP-8 | RS485/RS422芯片 | 收发器 | 12Mbps | 1/1 | 3.3V
MAX485EESA | SOP-8 | RS485/RS422芯片 | 收发器 | 2.5Mbps | 2/2 | 5V
MAX485ESA | SOP-8 | RS485/RS422芯片 | 收发器 | 2.5Mbps | 1/1 | 3.3V/5.5V
MAX3485ESA | SOP-8 | RS485/RS422芯片 | 收发器 | 10Mbps | 1/1 | 3.3V
MAX232CSE | SOP-16 | RS232芯片 | 收发器 | 120Kbps | 2/2 | 5V
MAX232EESE | SOP-16 | RS232芯片 | 收发器 | 120Kbps | 2/2 | 5V
MAX3232ESE | SOP-16 | RS232芯片 | 收发器 | 120Kbps | 1/1 | 3.3V/5V
MAX232ESE | SOP-16 | RS232芯片 | 收发器 | 140Kbps | 2/2 | 5.5V
Part Number | Package | Category | storage capacity | interface type | Clock frequency (fc)
型号 | 封装 | 类别 | 存储容量 | 接口类型 | 时钟频率(fc)
AT24C64 | SOP-8 | EEPROM | 64Kbit | I2C | 400kHz~1MHz
AT24C16 | SOP-8 | EEPROM | 16Kbit | I2C | 400kHz~1MHz
AT24C128 | SOP-8 | EEPROM | 128Kbit | I2C | 400kHz~1MHz
AT24C02 | SOP-8 | EEPROM | 2Kbit | I2C | 400kHz~1MHz
AD24C02 | SOT23-5L | EEPROM | 2Kbit | I2C | 400kHz~1MHz
24C32 | SOP-8 | EEPROM | 32Kbit | I2C | 400kHz~1MHz
24C16 | SOP-8 | EEPROM | 16Kbit | I2C | 400kHz~1MHz
24C08 | SOP-8 | EEPROM | 8Kbit | I2C | 400kHz~1MHz
24C04 | SOP-8 | EEPROM | 4Kbit | I2C | 400kHz~1MHz
24C02 | SOP-8 | EEPROM | 2Kbit | I2C | 400kHz~1MHz
Part Number | Package | Category | INPUT VOLTAGE | function type | Output voltage | Output current (maximum value)
型号 | 封装 | 类别 | 输入电压/V | 功能类型 | 输出电压/V | 输出电流(最大值)/A
LM2596S-3.3 | TO-263-5L | DC-DC电源芯片 | 40 | 降压型 | 3.3 | 3
MC34063 | SOP-8 | DC-DC电源芯片 | 3~40 | 升降压型 | 1.25~40 | 1.3
LM2596S-ADJ | TO-263-5L | DC-DC电源芯片 | 40 | 降压型 | 1.23~37 | 3.5
LM2596S-5.0 | TO-263-5L | DC-DC电源芯片 | 40 | 降压型 | 5 | 3.5
LM2596S-12 | TO-263-5L | DC-DC电源芯片 | 40 | 降压型 | 12 | 3.5
LM2576S-ADJ | TO-263-5L | DC-DC电源芯片 | 40 | 降压型 | 1.23~37 | 3.5
LM2576S-5.0 | TO-263-5L | DC-DC电源芯片 | 40 | 降压型 | 5 | 3.5
LM2576S-3.3 | TO-263-5L | DC-DC电源芯片 | 40 | 降压型 | 3.3 | 3.5
LM2575S-5.0 | TO-263-5L | DC-DC电源芯片 | 40 | 降压型 | 5 | 3
MC33063ADR2G | SOP-8 | DC-DC电源芯片 | 40 | 升降压型 | 3-40 | 1.5
Part Number | Package | Category | supply voltage | function type | switching frequency
型号 | 封装 | 类别 | 电源电压 | 功能类型 | 开关频率
UC3845B | SOP-8 | AC-DC控制器和稳压器 | 30V | 升降压型 | 500kHz
UC3843B | SOP-8 | AC-DC控制器和稳压器 | 30V | 升降压型 | 500kHz
UC3845 | SOP-8 | AC-DC控制器和稳压器 | 30V | 升降压型 | 500kHz
UC3843 | SOP-8 | AC-DC控制器和稳压器 | 30V | 升降压型 | 500kHz
UC3842 | SOP-8 | AC-DC控制器和稳压器 | 30V | 升降压型 | 500kHz
SG3525 | SOP-16 | AC-DC控制器和稳压器 | 8V~35V | 升降压型 | 100Hz~500kHz
Part Number | Package | Category | supply voltage | Type | frequency
型号 | 封装 | 类别 | 电源电压 | 转换类型VF/FV | 频率
LM331MX | SOP-8 | 模数转换芯片ADC | 40 | V/F | 100kHz
LM331N | DIP-8 | 模数转换芯片ADC | 40 | V/F | 500kHz
Part Number | Package | Category | supply voltage | Type
型号 | 封装 | 类别 | 电源电压 | 通道数
ET3157 | SO-70-6(SOT-363) | 模拟开关/多路复用器 | 1.65-5.5 | 1
SN74LVC1G3157DCKR | SO-70-6(SOT-363) | 模拟开关/多路复用器 | 1.65-5.5 | 1
Part Number | Package | Category | forward voltage | Input voltage type | output current | Reverse voltage
型号 | 封装 | 类别 | 正向电压 | 输入电压类型 | 输出电流 | 反向电压
PC357C | SOP-4 | 光耦-光电晶体管输出 | 1.2V | DC | 50mA | 6V
EL357C | SOP-4 | 光耦-光电晶体管输出 | 1.2V | DC | 50mA | 6V
PC817C | DIP-4 | 光耦-光电晶体管输出 | 1.2V | DC | 50mA | 6V
PC817B | DIP-4 | 光耦-光电晶体管输出 | 1.2V | DC | 50mA | 6V
PC817C | SMD-4 | 光耦-光电晶体管输出 | 1.2V | DC | 50mA | 6V
PC817B | SMD-4 | 光耦-光电晶体管输出 | 1.2V | DC | 50mA | 6V
PC817C | DIP-4 | 光耦-光电晶体管输出 | 1.2V | DC | 50mA | 6V
Part Number | Package | Category | Input bias current (Ib) | Input offset voltage (Vos) | Supply Voltage
型号 | 封装 | 类别 | 输入偏置电流(Ib) | 输入失调电压(Vos) | 工作电压(VCC)/V
LM339 | SOP-14 | 比较器 | 250nA | 5mV；-5mV | ±15/±30
LM393DR | SOP-8 | 比较器 | 250nA | 5mV | ±18/±30
LM2904 | SOP-8 | 比较器 | 150nA | 5mV | ±12/±24
LM2903 | SOP-8 | 比较器 | 250nA | 5mV | ±18/±30
LM293ADR | SOP-8 | 比较器 | 25nA | 5mV | ±18/±30
LM293DR | SOP-8 | 比较器 | 25nA | 5mV | ±18/±30
LM339N | DIP-14 | 比较器 | 250nA | 9mV | ±18/±30
LM393P | DIP-8 | 比较器 | 25nA | 5mV | ±18/±30
Part Number | Package | Category | supply voltage | function | Number of bits per component
型号 | 封装 | 类别 | 电源电压 | 功能 | 每个元件位数
74HC164D | SOP-14 | 移位寄存器 | 2V~6V | 串行至并行 | 8
74HC165 | SOP-16 | 移位寄存器 | 2V~6V | 并行或串行至串行 | 8
74HC595D | SOP-16 | 移位寄存器 | 2V~6V | 串行至串行或并行 | 8
Part Number | Package | Category | accuracy | temperature range
型号 | 封装 | 类别 | 精度 | 温度范围
DS18B20U | MSOP-8 | 温度传感器 | ±0.4℃ | -10℃~70℃
LM75BDP | MSOP-8 | 温度传感器 | ±3℃ | 55℃~+125℃
DS18B20 | TO-92 | 温度传感器 | ±0.4℃ | -10℃~70℃
Part Number | Package | Category | Maximum charging current | supply voltage | Type | Number of battery cells
型号 | 封装 | 类别 | 最大充电电流 | 电源电压 | 电池类型 | 电池节数
TP4057 | SOT23-6L | 电池管理 | 500mA | 4.25V~6.5V | 锂离子/聚合物 | 1
TP4056 | ESOP-8 | 电池管理 | 1.2A | 4.5V~8V | 锂离子 | 1
TP4054 | SOT23-5L | 电池管理 | 600mA | 4.5V~5.5V | 锂离子 | 1
Part Number | Package | Category | Overcharge detection current | Overcharge protection voltage | Type | Overcharge release voltage
型号 | 封装 | 类别 | 过充检测电流 | 过充保护电压 | 电池类型 | 过充解除电压
DW03 | SOT23-5L | 电池管理 | 3A | 4.3V | 锂离子 | 4.100V
DW02A | SOT23-5L | 电池管理 | 2A | 4.3V | 锂离子 | 4.100V
DW01A | SOT23-6L | 电池管理 |  | 4.28V | 锂离子 | 4.080V
Part Number | Package | Category | Number of circuits | supply voltage
型号 | 封装 | 类别 | 电路数 | 电源电压
74HC14 | SOP-14 | 反相器 | 6 | 2V~6V
74HC04 | SOP-14 | 反相器 | 6 | 2V~6V
Part Number | Package | Category | Frequency: | Power supply voltage:
型号 | 封装 | 类别 | 频率： | 供电电压：
TLC555 | SOP-8 | 定时器/计时器/时钟振荡器 | 500kHz | 4.5~15V
NE555 | SOP-8 | 定时器/计时器/时钟振荡器 | 500kHz | 4.5~16V
NE555P | DIP-8 | 定时器/计时器/时钟振荡器 | 500kHz | 4.5~16V
SA555DR | SOP-8 | 定时器/计时器/时钟振荡器 | 500kHz | 4.5~16V
Part Number | Package | Category | output current | supply voltage
型号 | 封装 | 类别 | 输出电流 | 电源电压
L9110S | SOP-8 | 电机驱动芯片 | 800mA | 2.2V~12V
L298N | ZIP-15 | 电机驱动芯片 | 2A | 2.5V~46V
Part Number | Package | Category | supply voltage
型号 | 封装 | 类别 | 电源电压
DS1302ZN | SOP-8 | 时钟IC | 2.0-5.5
DS1307ZN | SOP-8 | 时钟IC | 4.5-5.5
PCF8563T | SOP-8 | 时钟IC | 2.5-5.5
Part Number | Package | Category | Output voltage | Input voltage type | Collector current | Number of channels:
型号 | 封装 | 类别 | 输出电压 | 输入电压 | 集电极电流 | 通道数:
ULN2803A | SOP-18 | 达林顿晶体管阵列 | 50V | 30V | 500mA | 八路
ULN2003 | SOP-16 | 达林顿晶体管阵列 | 50V | 30V | 500mA | 七路
Part Number | Package | Category | supply voltage | logical type | Propagation delay
型号 | 封装 | 类别 | 电源电压 | 逻辑类型 | 传播延迟
74HC573 | SOP-20 | 锁存器 | 2V~6V | D型锁存器 | 14ns
Part Number | Package | Category | interface | working voltage | operation temperature
型号 | 封装 | 类别 | 接口 | 工作电压 | 工作温度
PCF8563 | SOP-8 | 实时时钟RTC | I2C | 1V~5.5V | -40℃~+85℃
Part Number | Package | Category | Propagation delay | supply voltage
型号 | 封装 | 类别 | 传播延迟 | 电源电压
CD4538 | SOP-16 | 单稳态多谐振荡器 | 100ns | 3V~15V
Part Number | Package | Category | Number of channels | Input voltage | output current | topology
型号 | 封装 | 类别 | 通道数 | 输入电压 | 输出电流 | 拓扑结构
PT4115 | SOT89-5L | LED驱动 | 1 | 5.5V~30V | 1.2A | 降压
Part Number | Package | Category | supply voltage | Output power/W | Power consumption/w | Working input temperature
型号 | 封装 | 类别 | 输入电压/V | 输出功率/W | 功耗/w | 工作换进温度
TDA7388 | HZIP25 | 音频功率放大器 | 18V | 4*25w | 80 | -20～+75
LM1875T | TO-220-5L | 音频功率放大器 | 60 | 20 |  | 0～70℃
Part Number | Package | Category | supply voltage | Output Current | Input resistance | Resistance ratio | Power Dissipation | Type
型号 | 封装 | 类别 | 输入电压/V | 电流/A | R1/Ω | R2/R1 | PD/W | 类型
DTC143ZE | SOT-523 | 数字晶体管 | 50 | 0.1 | 4.7 | 10 | 0.15 | NPN
DTC143ECA | SOT-23 | 数字晶体管 | 50 | 0.1 | 4.7 | 1 | 0.2 | NPN
DTC123YCA | SOT-23 | 数字晶体管 | 50 | 0.1 | 2.2 | 4.5 | 0.2 | NPN
UMH3N | SOT-363 | 数字晶体管 | 50 | 0.1 | 4.7 | / | 0.15 | NPN+NPN
DTC143ZCA | SOT-23 | 数字晶体管 | 50 | 0.1 | 4.7 | 10 | 0.2 | NPN
DTC144EE | SOT-523 | 数字晶体管 | 50 | 0.03 | 47 | 1 | 0.15 | NPN
DTC114EE | SOT-523 | 数字晶体管 | 50 | 0.05 | 10 | 1 | 0.15 | NPN
DTC114ECA | SOT-23 | 数字晶体管 | 50 | 0.1 | 10 | 1 | 0.2 | NPN
DTC143ZUA | SOT-323 | 数字晶体管 | 50 | 0.1 | 4.7 | 10 | 0.2 | NPN
DTC114EUA | SOT-323 | 数字晶体管 | 50 | 0.05 | 10 | 1 | 0.2 | NPN
DTC123JE | SOT-523 | 数字晶体管 | 50 | 0.1 | 2.2 | 21 | 21 | NPN
DTA143ECA | SOT-23 | 数字晶体管 | 50 | 0.1 | 4.7 | 1 | 1 | PNP
Part Number | Package | Category | supply voltage | Output Current | DC current gain | Collector-emitter saturation voltage | Collector Power Dissipation | Type
型号 | 封装 | 类别 | 输入电压/V | 电流/A | hFE | VCE（sat）/ V | PD/W | 类型
MJD127T4G | TO-252-2L | 达林顿管 | 100 | 8 | 1000-12000 | 4 | 1.5 | PNP
MJD122 | TO-252-2L | 达林顿管 | 100 | 8 | 1000-12000 | 4 | 1.5 | NPN